## Przedmiar
Rodos 7.0.10.18 [4074]
Przedmiar robót
REMONT DWÓCH SAL GIMNASTYCZNYCH - II LICEUM OGÓLNOKSZTAŁCĄCE
Nr poz. | Podstawa | Opis robót | Jm | Ilość
1 | 2 | 3 | 4 | 5
1. MAŁA SALA - ROBOTY BUDOWLANE
1.1. ROBOTY ROZBÓRKOWE
1 | Kalkulacja indywidualna | Demontaż tablic do koszykówki | szt. | 2
2 | Kalkulacja indywidualna | Demontaż słupków do siatkówki | szt. | 2
3 | Kalkulacja indywidualna | Demontaż drabinek | m2 | 93.15
4 | Kalkulacja indywidualna | Demontaż osłon na grzejniki | szt | 21
5 | Kalkulacja indywidualna | Demontaż liny do wspinaczki | szt | 1
6 | KNR 4-01 0354/05 | Wykucie z muru ościeżnic drewnianych o powierzchni ponad 2m2 | m2 | 2.795
7 | KNR 4-01 0354/12 | Wykucie z muru podokienników betonowych z lastryko | m | 18.9
8 | KNR 4-01 0816/06 | Rozebranie posadzek z oderwaniem listew lub cokołów - sala gimnastyczna | m2 | 246.15
9 | KNR 4-01 0428/01 | Rozebranie podłóg ślepych | m2 | 246.15
10 | KNR 4-01 0428/04 | Rozebranie legarów | m | 996.18
11 | KNR 4-01 0519/06 | Rozbiórka pokrycia pierwszej warstwy papy z dachów betonowych - rozebranie izolacji z papy | m2 | 246.15
12 | KNR 4-01 0211/03 | Skucie nierówności betonu przy głębokości skucia do 5cm na ścianach lub podłogach -skucie podkładek | m2 | 12.308
13 | KNR 4-01 0804/07 | Zerwanie posadzki cementowej | m2 | 246.15
14 | KNR 2-02 0925/02 | Osłony okien płytami pilśniowymi | m2 | 57.645
15 | KNR 4-01 0701/05 | Odbicie tynków wewnętrznych o powierzchni ponad 5m2 na ścianach, filarach, pilastrach z zaprawy cementowo-wapiennej - ściany | m2 | 313.995
16 | KNR 4-01 0701/05 | Odbicie tynków wewnętrznych o powierzchni ponad 5m2 na ścianach, filarach, pilastrach z zaprawy cementowo-wapiennej - ościeża | m2 | 31.365
17 | KNR 4-01 0701/11 | Odbicie tynków wewnętrznych o powierzchni ponad 5m2 na stropach płaskich, belkach, biegach i spocznikach schodowych z zaprawy cementowo-wapiennej - sufit | m2 | 246.15
18 | KNR 2-02 1016/05 | Ościeżnice drzwiowe specjalne do drzwi wzmocnionych i ppoż. FD10w - p/a ościeżnice stalowe 1,35*2,05 | szt | 1
19 | KNR 2-02 1019/07 | Skrzydła drzwiowe płytowe wewnętrzne, wejściowe, fabrycznie wykończone, szklone, dwudzielne | m2 | 2.768
1.2. ROBOTY WYKOŃCZENIOWE
1.2.1. TYNKI
20 | KNR 4-01 0203/07 | Uzupełnienie betonu w belkach, podciągach i wieńcach | m3 | 0.15
21 | KNR 4-01 0203/08 | Uzupełnienie betonu w płytach stropowych | m3 | 0.2
22 | KNR 4-01 0205/05.1 | Naprawa podłoża betonowego o powierzchni zniszczonej do 0,5m2 | miejsce | 20
23 | Kalkulacja indywidualna | Tynk gipsowy wykonywany mechanicznie o zwiększonej twardości powierzchni na podkładzie wzmocnionm włóknami polipropylenowymi i zbrojonym siatką z włókna szklkanego - sufit | m2 | 246.15
24 | Kalkulacja indywidualna | Tynk gipsowy wykonywany mechanicznie o zwiększonej twardości powierzchni na podkładzie wzmocnionm włóknami polipropylenowymi i zbrojonym siatką z włókna szklkanego - ściany | m2 | 313.995
25 | Kalkulacja indywidualna | Tynk gipsowy wykonywany mechanicznie o zwiększonej twardości powierzchni na podkładzie wzmocnionm włóknami polipropylenowymi i zbrojonym siatką z włókna szklkanego -ościeża okien | m2 | 31.365
1.2.2. MALOWANIE
26 | KNR 4-01 1216/01 | Zabezpieczenie podłóg trocinami | m2 | 246.15
27 | KNR 2-02 1506/01 | Dwukrotne malowanie farbami poliwinylowymi powierzchni wewnętrznych tynków gładkich - p/a malowanie farbami lateksowymi - podkład z gruntu szczepnego - SUFIT | m2 | 246.15
28 | KNR 2-02 1506/02 | Malowanie farbami poliwinylowymi powierzchni wewnętrznych tynków gładkich - dodatek za każde następne malowanie farbą podkładową- p/a grunt szczepny druga warstwa -SUFIT | m2 | 246.15
29 | KNR 2-02 1506/03 | Malowanie farbami poliwinylowymi powierzchni wewnętrznych tynków gładkich - p/a malowanie farbami lateksowymi I warstwa - SUFIT | m2 | 246.15
30 | KNR 2-02 1506/02 | Malowanie farbami poliwinylowymi powierzchni wewnętrznych tynków gładkich - dodatek za każde następne malowanie farbą podkładową- p/a grunt szczepny druga warstwa -SUFIT | m2 | 246.15
31 | KNR 4-01 1204/08 | Przygotowanie powierzchni z poszpachlowaniem nierówności (sfalowań) powierzchni tynku | m2 | 313.995
32 | KNR 2-02 1506/01 | Dwukrotne malowanie farbami poliwinylowymi powierzchni wewnętrznych tynków gładkich - p/a malowanie farbami lateksowymi - podkład z gruntu szczepnego - ŚCIANY | m2 | 313.995
33 | KNR 2-02 1506/02 | Malowanie farbami poliwinylowymi powierzchni wewnętrznych tynków gładkich - dodatek za każde następne malowanie farbą podkładową- p/a grunt szczepny druga warstwa - ŚCIANY | m2 | 313.995
34 | KNR 2-02 1506/03 | Malowanie farbami poliwinylowymi powierzchni wewnętrznych tynków gładkich - p/a malowanie farbami lateksowymi I warstwa - ŚCIANY | m2 | 313.95
35 | KNR 2-02 1506/03 | Malowanie farbami poliwinylowymi powierzchni wewnętrznych tynków gładkich - p/a malowanie farbami lateksowymi II warstwa - ŚCIANY | m2 | 313.95
36 | KNR 2-02 1506/01 | Dwukrotne malowanie farbami poliwinylowymi powierzchni wewnętrznych tynków gładkich - p/a malowanie farbami lateksowymi - podkład z gruntu szczepnego - OŚCIEŻA | m2 | 31.365
37 | KNR 2-02 1506/02 | Malowanie farbami poliwinylowymi powierzchni wewnętrznych tynków gładkich - dodatek za każde następne malowanie farbą podkładową- p/a grunt szczepny druga warstwa - OŚCIEŻA | m2 | 31.365
38 | KNR 2-02 1506/03 | Malowanie farbami poliwinylowymi powierzchni wewnętrznych tynków gładkich - p/a malowanie farbami lateksowymi I warstwa - OŚCIEŻA | m2 | 31.365
39 | KNR 2-02 1506/03 | Malowanie farbami poliwinylowymi powierzchni wewnętrznych tynków gładkich - p/a malowanie farbami lateksowymi II warstwa - OŚCIEŻA | m2 | 31.365
40 | KNR 4-01 1216/02 | Usunięcie trocin | m2 | 246.15
41 | KNR 4-01 1215/05 | Mycie po robotach malarskich okien innych niż zespolone | m2 | 60.413
42 | KNR 2-02 1605/02 | Rusztowania wewnętrzne rurowe jednopomostowe o wysokości do 5m do robót wykonywanych na sufitach | m2 | 246.15
43 | KNR 2-02 1605/06 | Rusztowania wewnętrzne rurowe o wysokości do 5m - pomosty dodatkowe do robót wykonywanych na ścianach | m2 | 144.52
44 | Kalkulacja indywidualna | Czas pracy rusztowań | r-g | 208
1.2.3. PODŁOGA
45 | KNR 4-01 0804/05 | Naprawa pęknięć posadzki cementowej z zatarciem na gładko -naprawa podłoża betonowego | m | 40
46 | KNR 4-01 0804/01 | Naprawa posadzki cementowej z zatarciem na gładko o powierzchni w jednym miejscu do 0,25m2 | miejsce | 20
47 | KNR 4-01 0804/02 | Naprawa posadzki cementowej z zatarciem na gładko o powierzchni w jednym miejscu do 0,50m2 | miejsce | 10
48 | KNR 4-01 0804/03 | Naprawa posadzki cementowej z zatarciem na gładko o powierzchni w jednym miejscu do 1,0m2 | miejsce | 5
49 | KNR 2-02s 0607/01 dopłata 2x | Izolacja z folii polietylenowej pozioma podposadzkowa | m2 | 246.15
50 | KNR 2-02s 0609/03 | Izolacje z płyt styropianowych poziome na wierzchu konstrukcji na sucho, jednowarstwowa - płyty z pianki PIR gr 6 cm obustronnie laminowane folią aluminiową | m2 | 246.15
51 | KNR 2-02s 0607/01 dopłata 2x | Izolacja z folii polietylenowej pozioma podposadzkowa - folia PE gr 0,2 mm | m2 | 246.15
52 | KNR 2-02 1101/02.1 | Podkłady betonowe na stropie z betonu zwykłego -gładź cementowa zbrojona | m3 | 14.769
53 | KNR 2-02s 1106/07 | Posadzki cementowe wraz z cokolikami - Dopłata za zbrojenie posadzki siatką stalową | m2 | 246.15
54 | KNR 2-02s 0607/01 | Izolacja z folii polietylenowej pozioma podposadzkowa-folia PE pod legary gr.0,2 mm | m2 | 246.15
55 | KNR 2-02 1110/04 | Podłogi ślepe grubości 25mm na legarach ułożonych krzyżowo - ślepa podłoga z dwóch warstw płyt wilgocioodpornych ułożonych przemiennie na legarach ułożonych krzyzowo | m2 | 246.15
56 | KNR 2-02 1112/04 | Posadzki z wykładzin z tworzyw sztucznych rulonowych winyleum bez warstwy izolacyjnej | m2 | 246.15
57 | KNR 2-02 1112/09 | Zgrzewanie wykładzin rulonowych | m2 | 246.15
58 | KNR 2-02 1113/08 | Listwy przyścienne drewniane | m | 70.91
59 | Kalkulacja indywidualna | Tuleje do mocowania słupków | kpl | 2
1.3. DOCIEPLENIE DACHU
60 | KNR 4-01 0535/03 | Rozbiórka rynny z blachy nadającej się do użytku | m | 21.5
61 | KNR 4-01 0535/05 | Rozbiórka rur spustowych z blachy nadającej się do użytku | m | 12.2
62 | KNR 4-01 0535/08 | Rozbiórka murów ogniowych, okapów, kołnierzy, gzymsów itp. z blachy nie nadającej się do użytku | m2 | 47.61
63 | Kalkulacja indywidualna | Demontaż instalacji odgromowej | kpl | 1
64 | KNR 4-01 0519/02 | Drobne naprawy pokrycia polegające na wstawianiu łat do 0,1m2 | szt | 30
65 | KNR 4-01 0519/03 | Drobne naprawy pokrycia polegające na wstawianiu łat do 1m2 | szt | 5
66 | KNR 4-01 0519/01 | Drobne naprawy pokrycia polegające na umocowaniu pokrycia i zakitowaniu | m2 | 7.075
67 | KNR 0-15 0527/01 | Pokrycie dachów jedną warstwą papy termozgrzewalnej z zagruntowaniem podłoża emulsją asfaltową i ułożeniem na sucho papy perforowanej -ułożenie papy perforowanej | m2 | 254.61
68 | Kalkulacja indywidualna | Montaz kominków wentylacyjnych | szt. | 6
69 | KNR 2-02 0609/03 | Izolacje poziome na wierzchu konstrukcji jednowarstwowe z płyt styropianowych na sucho - ocieplenie styropapą gr 20 cm | m2 | 254.61
70 | KNR 0-15 0527/01 | Pokrycie dachów jedną warstwą papy termozgrzewalnej z zagruntowaniem podłoża emulsją asfaltową i ułożeniem na sucho papy perforowanej | m2 | 254.61
71 | KNR 0-28 2627/01 | Dodatkowe mocowanie płyt styropianowych lub z wełny mineralnej za pomocą kołków plastykowych do ścian z gazobetonu - mocowanie styropapy | szt | 1527.66
72 | KNR 2-02 0506/02.1 | Obróbki z blachy ocynkowanej grubości 0,50mm, przy szerokości w rozwinięciu ponad 25cm -obróbki z blachy stalowej ocynkowanej powlekanej | m2 | 54.675
73 | KNR 4-01 0526/02 | Naprawa rynien półokrągłych i skrzynkowych w odcinkach o długości do 0,5m z blachy ocynkowanej - p/a naprawa ewentualnych uszkodzeń | szt | 4
74 | KNR 4-01 0529/01 | Naprawa rur spustowych, wstawienie łatek o powierzchni do 0,01m2 | miejsce | 4
75 | KNR 2-02 0508/02.1 | Rynny dachowe z blachy ocynkowanej grubości 0,50mm półokrągłe o średnicy 10cm - ponowny montaż | m | 21.5
76 | KNR 2-02 0510/02.1 | Rury spustowe z blachy ocynkowanej grubości 0,50mm okrągłe o średnicy 10cm - ponowny montaż | m | 12.2
77 | Kalkulacja indywidualna | Montaż instalacji odgromowej | kpl | 1
1.4. WYPOSAŻENIE
1.4.1. MONTAŻ
78 | Kalkulacja indywidualna | Montaż słupków z siatką do siatkówki | kpl. | 1
79 | Kalkulacja indywidualna | Montaż koszy do koszykówki | kpl | 2
80 | Kalkulacja indywidualna | Montaż siatek ochronnych na okna sali gimnastycznej | m2 | 63.41
81 | Kalkulacja indywidualna | Montaż drabinek gimnastycznych | m2 | 70.2
82 | KNR 5-08 0803/01 | Mechaniczne wykonanie ślepych otworów w betonie o głębokości do 8cm i średnicy do 10mm -otwory dla mocowania elementów osłon | szt | 120
83 | Kalkulacja indywidualna | Montaż osłon na grzejniki | kpl | 7
84 | Kalkulacja indywidualna | Zabezpieczenia narożników okieni słupów | m | 52
85 | Kalkulacja indywidualna | Montaż siedzisk | kpl | 7
1.4.2. MALOWANIE ELEMENTÓW WYPOSAŻENIA
86 | KNR 4-01 1211/04 | Opalanie farby olejnej ze stolarki drzwiowej i szafek o powierzchni ponad 1,0m2-p/a drabinki gimnastyczne | m2 | 54.707
87 | KNR 2-02 1507/11 | Malowanie farbą olejną lub ftalową (syntetyczną) trzykrotne z trzykrotnym szpachlowaniem drewnianych okien i nadświetli o ponad do 1,0m2 | m2 | 54.707
88 | KNR 7-12 0101/04 | Czyszczenie ręczne przez szczotkowanie rurociągów stalowych o średnicy zewnętrznej do 57mm od stanu wyjściowego powierzchni B do trzeciego stopnia czystości - czyszczenie rur ogrzewania c.o. | m2 | 5
89 | KNR 7-12 0201/03 | Malowanie pędzlem farbami olejnymi przeciwrdzewnymi do gruntowania konstrukcji stalowych szkieletowych -malowanie farbą podkładową | m2 | 5
90 | KNR 7-12 0211/02 | Malowanie pędzlem farbami nawierzchniowymi i emaliami epoksydowymi konstrukcji stalowych kratowych | m2 | 5
91 | KNR 2-02 1504/08 | Lakierowanie jednokrotne -malowanie linii boisk dwuskładnikowym lakierem poliuretanowym | m2 | 9.848
1.5. WYWÓZ GRUZU
92 | KNR 4-01 0108/11 | Wywiezienie gruzu spryzmowanego samochodami samowyładowczymi na odległość do 1km | m3 | 53.408
93 | KNR 4-01 0108/12 dopłata 9x | Wywiezienie gruzu spryzmowanego samochodami samowyładowczymi - na każdy następny 1km ponad 1km | m3 | 53.408
94 | Kalkulacja indywidualna | Opłata za utylizacje materiałów z rozbiórki - gruz | m3 | 27.937
95 | Kalkulacja indywidualna | Opłata za utylizacje materiałów z rozbiórki - drewno | m3 | 23
96 | Kalkulacja indywidualna | Opłata za utylizacje materiałów z rozbiórki - papa,wykładzina | m3 | 2.462
2. DUŻA SALA
2.1. ROBOTY ROZBÓRKOWE
97 | Kalkulacja indywidualna | Demontaż boazerii | m2 | 88.5
98 | Kalkulacja indywidualna | Demontaż tablic do koszykówki | szt. | 2
99 | Kalkulacja indywidualna | Demontaż tablicy z wynikami | kpl | 1
100 | Kalkulacja indywidualna | Demontaż osłon na grzejniki | szt | 4
101 | Kalkulacja indywidualna | Demontaż parapetów | m | 26
102 | KNR 4-01 0354/05 | Wykucie z muru ościeżnic drewnianych o powierzchni ponad 2m2 | m2 | 14.166
103 | KNR 4-01 0354/12 | Wykucie z muru podokienników betonowych z lastryko | m | 26
104 | KNR 2-02 0925/02 | Osłony okien płytami pilśniowymi | m2 | 91.52
105 | KNR 4-01 0701/05 | Odbicie tynków wewnętrznych o powierzchni ponad 5m2 na ścianach, filarach, pilastrach z zaprawy cementowo-wapiennej - ściany | m2 | 342.031
106 | KNR 4-01 0701/05 | Odbicie tynków wewnętrznych o powierzchni ponad 5m2 na ścianach, filarach, pilastrach z zaprawy cementowo-wapiennej - ościeża | m2 | 26.88
107 | KNR 4-01 0701/11 | Odbicie tynków wewnętrznych o powierzchni ponad 5m2 na stropach płaskich, belkach, biegach i spocznikach schodowych z zaprawy cementowo-wapiennej - sufit | m2 | 380.809
108 | KNR 2-02 1016/05 | Ościeżnice drzwiowe specjalne do drzwi wzmocnionych i ppoż. FD10w - p/a ościeżnice stalowe 1,35*2,05 | szt | 5
109 | KNR 2-02 1019/07 | Skrzydła drzwiowe płytowe wewnętrzne, wejściowe, fabrycznie wykończone, szklone, dwudzielne | m2 | 14.166
2.2. ROBOTY WYKOŃCZENIOWE
2.2.1. TYNKI
110 | KNR 4-01 0203/07 | Uzupełnienie betonu w belkach, podciągach i wieńcach | m3 | 0.2
111 | KNR 4-01 0203/08 | Uzupełnienie betonu w płytach stropowych | m3 | 0.25
112 | KNR 4-01 0205/05.1 | Naprawa podłoża betonowego o powierzchni zniszczonej do 0,5m2 | miejsce | 20
113 | Kalkulacja indywidualna | Tynk gipsowy wykonywany mechanicznie o zwiększonej twardości powierzchni na podkładzie wzmocnionm włóknami polipropylenowymi i zbrojonym siatką z włókna szklkanego - sufit | m2 | 380.809
114 | Kalkulacja indywidualna | Tynk gipsowy wykonywany mechanicznie o zwiększonej twardości powierzchni na podkładzie wzmocnionm włóknami polipropylenowymi i zbrojonym siatką z włókna szklkanego - ściany | m2 | 342.031
115 | Kalkulacja indywidualna | Tynk gipsowy wykonywany mechanicznie o zwiększonej twardości powierzchni na podkładzie wzmocnionm włóknami polipropylenowymi i zbrojonym siatką z włókna szklkanego -ościeża okien | m2 | 26.88
2.2.2. MALOWANIE
116 | KNR 4-01 1216/01 | Zabezpieczenie podłóg trocinami | m2 | 346.19
117 | KNR 2-02 1506/01 | Dwukrotne malowanie farbami poliwinylowymi powierzchni wewnętrznych tynków gładkich - p/a malowanie farbami lateksowymi - podkład z gruntu szczepnego - SUFIT | m2 | 380.809
118 | KNR 2-02 1506/02 | Malowanie farbami poliwinylowymi powierzchni wewnętrznych tynków gładkich - dodatek za każde następne malowanie farbą podkładową- p/a grunt szczepny druga warstwa -SUFIT | m2 | 380.809
119 | KNR 2-02 1506/03 | Malowanie farbami poliwinylowymi powierzchni wewnętrznych tynków gładkich - p/a malowanie farbami lateksowymi I warstwa - SUFIT | m2 | 380.809
120 | KNR 2-02 1506/02 | Malowanie farbami poliwinylowymi powierzchni wewnętrznych tynków gładkich - dodatek za każde następne malowanie farbą podkładową- p/a grunt szczepny druga warstwa -SUFIT | m2 | 380.809
121 | KNR 4-01 1204/08 | Przygotowanie powierzchni z poszpachlowaniem nierówności (sfalowań) powierzchni tynku | m2 | 342.031
122 | KNR 2-02 1506/01 | Dwukrotne malowanie farbami poliwinylowymi powierzchni wewnętrznych tynków gładkich - p/a malowanie farbami lateksowymi - podkład z gruntu szczepnego - ŚCIANY | m2 | 342.031
123 | KNR 2-02 1506/02 | Malowanie farbami poliwinylowymi powierzchni wewnętrznych tynków gładkich - dodatek za każde następne malowanie farbą podkładową- p/a grunt szczepny druga warstwa - ŚCIANY | m2 | 342.031
124 | KNR 2-02 1506/03 | Malowanie farbami poliwinylowymi powierzchni wewnętrznych tynków gładkich - p/a malowanie farbami lateksowymi I warstwa - ŚCIANY | m2 | 342.031
125 | KNR 2-02 1506/03 | Malowanie farbami poliwinylowymi powierzchni wewnętrznych tynków gładkich - p/a malowanie farbami lateksowymi II warstwa - ŚCIANY | m2 | 342.031
126 | KNR 2-02 1506/01 | Dwukrotne malowanie farbami poliwinylowymi powierzchni wewnętrznych tynków gładkich - p/a malowanie farbami lateksowymi - podkład z gruntu szczepnego - OŚCIEŻA | m2 | 26.88
127 | KNR 2-02 1506/02 | Malowanie farbami poliwinylowymi powierzchni wewnętrznych tynków gładkich - dodatek za każde następne malowanie farbą podkładową- p/a grunt szczepny druga warstwa - OŚCIEŻA | m2 | 26.88
128 | KNR 2-02 1506/03 | Malowanie farbami poliwinylowymi powierzchni wewnętrznych tynków gładkich - p/a malowanie farbami lateksowymi I warstwa - OŚCIEŻA | m2 | 26.88
129 | KNR 2-02 1506/03 | Malowanie farbami poliwinylowymi powierzchni wewnętrznych tynków gładkich - p/a malowanie farbami lateksowymi II warstwa - OŚCIEŻA | m2 | 26.88
130 | KNR 4-01 1216/02 | Usunięcie trocin | m2 | 346.19
131 | KNR 4-01 1215/05 | Mycie po robotach malarskich okien innych niż zespolone | m2 | 105.686
132 | KNR 2-02 1605/02 | Rusztowania wewnętrzne rurowe jednopomostowe o wysokości do 5m do robót wykonywanych na sufitach | m2 | 346.19
133 | KNR 2-02 1605/06 | Rusztowania wewnętrzne rurowe o wysokości do 5m - pomosty dodatkowe do robót wykonywanych na ścianach | m2 | 160.96
134 | Kalkulacja indywidualna | Czas pracy rusztowań | r-g | 375
2.2.3. CYKLINOWANIE PODŁOGI
135 | KNR 4-01 0816/04 | Ocyklinowanie posadzek z deszczułek malowanych lakierem chemoutwardzalnym | m2 | 346.19
136 | KNR 2-02s 1509/01 | Malowanie farbą olejną lub ftalową (syntetyczną) dwukrotne - podłóg drewnianych -p/a podkład akrylowy jednowarstwowy | m2 | 346.19
137 | Kalkulacja indywidualna | Szlifowanie podłogi sali papierem ściernym | m2 | 346.19
138 | KNR 2-02s 1509/01 | Malowanie farbą olejną lub ftalową (syntetyczną) dwukrotne - podłóg drewnianych-p/a lakierowanie parkietu sali gimnastycznej | m2 | 346.19
139 | Kalkulacja indywidualna | Tuleje do mocowania słupków | kpl | 2
140 | Kalkulacja indywidualna | Montaż kratek wentylacyjnych podłogi sportowej | kpl | 4
2.3. WYPOSAŻENIE
2.3.1. MONTAŻ
141 | Kalkulacja indywidualna | Montaż słupków z siatką do siatkówki | kpl. | 1
142 | Kalkulacja indywidualna | Montaż koszy do koszykówki | kpl | 2
143 | Kalkulacja indywidualna | Montaż siatek ochronnych na okna sali gimnastycznej | m2 | 100.672
144 | KNR 5-08 0803/01 | Mechaniczne wykonanie ślepych otworów w betonie o głębokości do 8cm i średnicy do 10mm -otwory dla mocowania elementów osłon | szt | 50
145 | Kalkulacja indywidualna | Montaż osłon na grzejniki | kpl | 3
146 | Kalkulacja indywidualna | Zabezpieczenia narożników okieni słupów | m | 44
147 | Kalkulacja indywidualna | Montaż siedzisk | kpl | 2
2.3.2. MALOWANIE ELEMENTÓW WYPOSAŻENIA
148 | KNR 7-12 0101/04 | Czyszczenie ręczne przez szczotkowanie rurociągów stalowych o średnicy zewnętrznej do 57mm od stanu wyjściowego powierzchni B do trzeciego stopnia czystości - czyszczenie rur ogrzewania c.o. | m2 | 6.5
149 | KNR 7-12 0201/03 | Malowanie pędzlem farbami olejnymi przeciwrdzewnymi do gruntowania konstrukcji stalowych szkieletowych -malowanie farbą podkładową | m2 | 6.5
150 | KNR 7-12 0211/02 | Malowanie pędzlem farbami nawierzchniowymi i emaliami epoksydowymi konstrukcji stalowych kratowych | m2 | 6.5
151 | KNR 2-02 1504/08 | Lakierowanie jednokrotne -malowanie linii boisk dwuskładnikowym lakierem poliuretanowym | m2 | 11.093
2.4. WYWÓZ GRUZU
152 | KNR 4-01 0108/11 | Wywiezienie gruzu spryzmowanego samochodami samowyładowczymi na odległość do 1km | m3 | 23.246
153 | KNR 4-01 0108/12 dopłata 9x | Wywiezienie gruzu spryzmowanego samochodami samowyładowczymi - na każdy następny 1km ponad 1km | m3 | 23.246
154 | Kalkulacja indywidualna | Opłata za utylizacje materiałów z rozbiórki - gruz | m3 | 13.246
155 | Kalkulacja indywidualna | Opłata za utylizacje materiałów z rozbiórki - drewno | m3 | 10
3. INSTALACJA C.O. I WENTYLACJI
3.1. MAŁA SALA
156 | KNNR 4 0403/01 | Rurociągi stalowe o średnicy nominalnej 10 mm o połączeniach spawanych na ścianach w budynkach - p/a demontaż | m | 39
157 | KNNR 4 0403/03 | Rurociągi stalowe o średnicy nominalnej 25mm o połączeniach spawanych na ścianach w budynkach p/a demontaż | m | 24
158 | KNNR 4 0403/04 | Rurociągi stalowe o średnicy nominalnej 32mm o połączeniach spawanych na ścianach w budynkach p/a demontaż | m | 12
159 | KNNR 4 0414/06 | Grzejniki żeliwne członowe, wielkość "1" do 30 elementów -p/a demontaż | kpl | 7
160 | KNNR 4 0423/03.6 | Grzejniki stalowe rurowe ożebrowane trzyrzędowe GŻ-3 o długości 2,0m p/a demontaż | szt | 7
161 | KNNR 4 0403/01 | Rurociągi stalowe o średnicy nominalnej 15mm o połączeniach spawanych na ścianach w budynkach | m | 21
162 | KNNR 4 0403/02 | Rurociągi stalowe o średnicy nominalnej 20mm o połączeniach spawanych na ścianach w budynkach | m | 42
163 | KNNR 4 0403/04 | Rurociągi stalowe o średnicy nominalnej 32mm o połączeniach spawanych na ścianach w budynkach | m | 3
164 | KNR 0-34 0101/04 | Izolacja jednowarstwowa grubości 9mm rurociągów o średnicy zewnętrznej 28-48mm otulinami | m | 69
165 | KNNR 4 0418/08 | Grzejniki stalowe dwupłytowe o długości do 3000mm i wysokości 900mm | szt | 6
166 | KNNR 4 0418/12 | Grzejniki stalowe trzypłytowe o długości do 3000mm i wysokości 600mm | szt | 9
167 | KNR INSTAL 0309/07 | Zawór termostatyczny do regulacji c.o. o średnicy nominalnej 15mm | szt | 6
168 | KNR INSTAL 0309/07 | Głowica do regulacji c.o. o średnicy nominalnej 15mm | szt | 6
169 | KNNR 4 0412/01 | Zawór grzejnikowy o średnicy nominalnej 15mm -p/a zawory odcinające pojedyńcze do grzejników | szt | 6
170 | KNR INSTAL 0309/08 | Głowica do regulacji c.o. o średnicy nominalnej 20mm | szt | 6
171 | KNR INSTAL 0309/08 | Zawór termostatyczny do regulacji c.o. o średnicy nominalnej 20mm | szt | 6
172 | KNNR 4 0412/02 | Zawór grzejnikowy o średnicy nominalnej 20mm p/a zawory odcinające pojedyńcze do grzejników | szt | 6
173 | KNNR 4 0412/06 | Zawór odpowietrzający automatyczny o średnicy 15mm | szt | 6
174 | KNNR 4 0406/04 | Dodatek za próbę szczelności instalacji centralnego ogrzewania z rur z tworzyw sztucznych w budynkach mieszkalnych | urządzeń | 12
175 | KNNR 4 0436/01 | Próba instalacji centralnego ogrzewania (na gorąco) z dokonaniem regulacji | urządz | 12
176 | KNR-W 2-17 0137/01 | Kratki wentylacyjne, typ A, do przewodów murowanych o obwodzie do 1000mm - p/a nawiewniki okienne | szt | 28
177 | KNR-W 2-17 0138/02.1 | Kratki wentylacyjne, typ A, do przewodów stalowych i aluminiowych, o obwodzie do 1200mm -p/a kratki wyciagowe | szt | 4
178 | KNR 2-17 0208/02 | Wentylatory dachowe stalowe lub z polichlorku winylu o średnicy otworów ssących do 315mm i masie do 42kg | szt | 2
179 | KNR 2-17 0149/02 | Podstawy dachowe w układach kanałowych kołowe, stalowe typ B/II o średnicy 250mm | szt | 2
3.2. DUŻA SALA - ROBOTY BUDOWLANE
180 | KNNR 4 0403/02 | Rurociągi stalowe o średnicy nominalnej 20mm o połączeniach spawanych na ścianach w budynkach - p/a demontaż | m | 10
181 | KNNR 4 0403/03 | Rurociągi stalowe o średnicy nominalnej 25mm o połączeniach spawanych na ścianach w budynkach p/a demontaż | m | 10
182 | KNNR 4 0424/03.6 | Grzejniki stalowe rurowe ożebrowane czterorzędowe GŻ-4 o długości 2,0m p/a demontaż | szt | 6
183 | KNNR 4 0403/02 | Rurociągi stalowe o średnicy nominalnej 20mm o połączeniach spawanych na ścianach w budynkach | m | 12
184 | KNNR 4 0403/03 | Rurociągi stalowe o średnicy nominalnej 25mm o połączeniach spawanych na ścianach w budynkach | m | 6
185 | KNR 0-34 0101/04 | Izolacja jednowarstwowa grubości 9mm rurociągów o średnicy zewnętrznej 28-48mm otulinami | m | 18
186 | KNNR 4 0418/08 | Grzejniki stalowe dwupłytowe o długości do 3000mm i wysokości 600mm | szt | 6
187 | KNR INSTAL 0309/08 | Głowica do regulacji c.o. o średnicy nominalnej 20mm | szt | 6
188 | KNR INSTAL 0309/08 | Zawór termostatyczny do regulacji c.o. o średnicy nominalnej 20mm | szt | 6
189 | KNNR 4 0412/02 | Zawór grzejnikowy o średnicy nominalnej 20mm p/a zawory odcinające pojedyńcze do grzejników | szt | 6
190 | KNNR 4 0412/06 | Zawór odpowietrzający automatyczny o średnicy 15mm | szt | 3
191 | KNNR 4 0406/04 | Dodatek za próbę szczelności instalacji centralnego ogrzewania z rur z tworzyw sztucznych w budynkach mieszkalnych | urządzeń | 6
192 | KNNR 4 0436/01 | Próba instalacji centralnego ogrzewania (na gorąco) z dokonaniem regulacji | urządz | 6
193 | KNR-W 2-17 0137/01 | Kratki wentylacyjne, typ A, do przewodów murowanych o obwodzie do 1000mm - p/a nawiewniki okienne | szt | 32
194 | KNR-W 2-17 0138/02.1 | Kratki wentylacyjne, typ A, do przewodów stalowych i aluminiowych, o obwodzie do 1200mm -p/a kratki wyciagowe | szt | 4
195 | KNR 2-17 0208/02 | Wentylatory dachowe stalowe lub z polichlorku winylu o średnicy otworów ssących do 315mm i masie do 42kg | szt | 8
196 | KNR 2-17 0149/02 | Podstawy dachowe w układach kanałowych kołowe, stalowe typ B/II o średnicy 250mm | szt | 8
4. INSTALACJE ELEKTRYCZNE
4.1. DEMONTAŻ ISTNIEJĄCYCH URZĄDZEŃ ELEKTRYCZNYCH
197 | KNNR 9 501/5 | Oprawy oświetleniowe zawieszane, przykręcane, demontaż oprawy żarowej - analogia demontaż naświetlaczy na sali gimnastycznej | szt | 18
198 | KNNR 9 402/5 | Gniazda instalacyjne wtykowe, demontaż gniazda nieuszczelnionego podtynkowego lub natynkowego | szt | 14
199 | KNNR 9 401/7 | Łączniki instalacyjne, demontaż łącznika nieuszczelnionego podtynkowego lub natynkowego | szt | 5
200 | KNNR 9 301/3 | Przewody układane pod tynkiem, demontaż przewodu wtynkowego, płaskiego lub kabelkowego okrągłego | m | 290
4.2. TABLICA ELEKTRYCZNA
201 | KNNR 5 407/1 | Osprzęt modułowy w rozdzielnicach, wyłącznik nadprądowy, 1 biegunowy - S301 B16 | szt | 4
202 | KNR 508 813/4 | Podłączenie przewodów kabelkowych pod zaciski lub bolce, powłoka polwinitowa, przekrój żył do 16 mm2 | szt | 8
4.3. INSTALACJE ELEKTRYCZNE GNIAZDEK WTYCZKOWYCH
203 | KNNR 5 1207/1 | Wykucie bruzd dla przewodów wtynkowych i rur o średnicy do 47 mm, bruzdy dla przewodów wtynkowych, w cegle | m | 230
204 | KNR 403 1014/1 | Ręczne przygotowanie zaprawy cementowo-wapiennej | m3 | 2.2
205 | KNR 403 1012/2 | Zaprawianie bruzd | m | 230
206 | KNR 508 301/20 | Przygotowanie podłoża pod osprzęt instalacyjny, mocowanie osprzętu na zaprawie cementowej lub gipsowej, wykonanie ślepych otworów mechanicznie, cegła | szt | 20
207 | KNR 508 302/1 | Montaż na gotowym podłożu puszek podtynkowych bakelitowych oraz szczękowych do przyborów natynkowo-wtynkowych, puszki bakelitowe Fi do 60 mm, mocowanie: gips - cement, 1 wylot | szt | 20
208 | KNNR 5 205/1 | Przewody kabelkowe układane p.t. w gotowych bruzdach, na podłożu innym niż betonowe, przekrój do 7,5 mm2 | m | 230
209 | KNR 508 306/3 | Montaż na gotowym podłożu odgałęźników z tworzyw sztucznych z podłączeniem przewodów, odgałęźnik n/t-w/t do 2.5 mm2 przykręcany, 4 wyloty, przewód wtynkowy 2.5 mm2 | szt | 4
210 | KNR 508 309/3 | Montaż do gotowego podłoża gniazd wtyczkowych z podłączeniem, podtynkowe, 2P+Z, w puszkach IP54 | szt | 16
211 | KNR 508 813/1 | Podłączenie przewodów kabelkowych pod zaciski lub bolce, powłoka polwinitowa, przekrój żył do 2,5 mm2 | szt | 36
4.4. INSTALACJE ELEKTRYCZNE OŚWIETLENIOWE
212 | KNNR 5 1207/1 | Wykucie bruzd dla przewodów wtynkowych i rur o średnicy do 47 mm, bruzdy dla przewodów wtynkowych, w cegle | m | 200
213 | KNR 403 1014/1 | Ręczne przygotowanie zaprawy cementowo-wapiennej | m3 | 2.1
214 | KNR 403 1012/2 | Zaprawianie bruzd | m | 200
215 | KNR 508 301/20 | Przygotowanie podłoża pod osprzęt instalacyjny, mocowanie osprzętu na zaprawie cementowej lub gipsowej, wykonanie ślepych otworów mechanicznie, cegła | szt | 9
216 | KNR 508 302/1 | Montaż na gotowym podłożu puszek podtynkowych bakelitowych oraz szczękowych do przyborów natynkowo-wtynkowych, puszki bakelitowe Fi do 60 mm, mocowanie: gips - cement, 1 wylot | szt | 9
217 | KNR 508 306/3 | Montaż na gotowym podłożu odgałęźników z tworzyw sztucznych z podłączeniem przewodów, odgałęźnik n/t-w/t do 2.5 mm2 przykręcany, 4 wyloty, przewód wtynkowy 2.5 mm2 | szt | 4
218 | KNR 508 226/5 | Montaż listew ściennych z PVC na ścianach i sufitach, mocowanie przez klejenie | m | 110
219 | KNNR 5 205/1 | Przewody kabelkowe układane p.t. w gotowych bruzdach, na podłożu innym niż betonowe, przekrój do 7,5 mm2 | m | 200
220 | KNNR 5 209/1 | Przewody kabelkowe układane w gotowych korytkach i na drabinkach, bez mocowania, przekrój do 7,5 mm2 | m | 110
221 | KNR 508 307/2 | Montaż na gotowym podłożu łączników i przycisków instalacyjnych z podłączeniem, łącznik p/t w puszce instalacyjnej 1-biegunowy, przycisk (łacznik jednobiegunowy IP54) | szt | 5
222 | KNR 508 503/4 | Przygotowanie podłoża do mocowania opraw zawieszanych w halach prefabrykowanych za pomocą elementów systemu "U", mocowanie na płatwi zetowej stalowej, na 2 śrubach M 10x60, kształtownik U14 - analogia | kpl | 20
223 | KNR 508 504/2 | Montaż na gotowym podłożu opraw oświetleniowych z podłączeniem, oprawy zwykłe, zawieszane przelotowe - montaż nowych opraw na sali gimnastycznej | szt | 12
224 | KNR 508 504/2 | Montaż na gotowym podłożu opraw oświetleniowych z podłączeniem, oprawy zwykłe, zawieszane przelotowe - przeniesienie istniejących opraw na sali gimnastycznej | szt | 8
225 | KNR 508 813/1 | Podłączenie przewodów kabelkowych pod zaciski lub bolce, powłoka polwinitowa, przekrój żył do 2,5 mm2 | szt | 90
4.5. PODŁĄCZENIE WENTYLATORÓW
226 | KNNR 5 1207/1 | Wykucie bruzd dla przewodów wtynkowych i rur o średnicy do 47 mm, bruzdy dla przewodów wtynkowych, w cegle | m | 150
227 | KNR 403 1014/1 | Ręczne przygotowanie zaprawy cementowo-wapiennej | m3 | 1.1
228 | KNR 403 1012/2 | Zaprawianie bruzd | m | 150
229 | KNR 508 301/20 | Przygotowanie podłoża pod osprzęt instalacyjny, mocowanie osprzętu na zaprawie cementowej lub gipsowej, wykonanie ślepych otworów mechanicznie, cegła | szt | 18
230 | KNR 508 302/1 | Montaż na gotowym podłożu puszek podtynkowych bakelitowych oraz szczękowych do przyborów natynkowo-wtynkowych, puszki bakelitowe Fi do 60 mm, mocowanie: gips - cement, 1 wylot | szt | 18
231 | KNR 508 306/3 | Montaż na gotowym podłożu odgałęźników z tworzyw sztucznych z podłączeniem przewodów, odgałęźnik n/t-w/t do 2.5 mm2 przykręcany, 4 wyloty, przewód wtynkowy 2.5 mm2 | szt | 4
232 | KNNR 5 205/1 | Przewody kabelkowe układane p.t. w gotowych bruzdach, na podłożu innym niż betonowe, przekrój do 7,5 mm2 | m | 80
233 | KNNR 5 205/1 | Przewody kabelkowe układane p.t. w gotowych bruzdach, na podłożu innym niż betonowe, przekrój do 7,5 mm2 | m | 70
234 | KNR 508 307/2 | Montaż na gotowym podłożu łączników i przycisków instalacyjnych z podłączeniem, łącznik p/t w puszce instalacyjnej 1-biegunowy, przycisk (łacznik jednobiegunowy IP54) | szt | 4
235 | KNR 508 813/1 | Podłączenie przewodów kabelkowych pod zaciski lub bolce, powłoka polwinitowa, przekrój żył do 2,5 mm2 | szt | 57
4.6. MONTAŻ I PODŁĄCZENIE SIŁOWNIKÓW OKIEN
236 | KNNR 5 1207/1 | Wykucie bruzd dla przewodów wtynkowych i rur o średnicy do 47 mm, bruzdy dla przewodów wtynkowych, w cegle | m | 230
237 | KNR 403 1014/1 | Ręczne przygotowanie zaprawy cementowo-wapiennej | m3 | 2.3
238 | KNR 403 1012/2 | Zaprawianie bruzd | m | 230
239 | KNR 508 301/20 | Przygotowanie podłoża pod osprzęt instalacyjny, mocowanie osprzętu na zaprawie cementowej lub gipsowej, wykonanie ślepych otworów mechanicznie, cegła | szt | 44
240 | KNR 508 302/1 | Montaż na gotowym podłożu puszek podtynkowych bakelitowych oraz szczękowych do przyborów natynkowo-wtynkowych, puszki bakelitowe Fi do 60 mm, mocowanie: gips - cement, 1 wylot | szt | 44
241 | KNR 508 306/3 | Montaż na gotowym podłożu odgałęźników z tworzyw sztucznych z podłączeniem przewodów, odgałęźnik n/t-w/t do 2.5 mm2 przykręcany, 4 wyloty, przewód wtynkowy 2.5 mm2 | szt | 8
242 | KNNR 5 205/1 | Przewody kabelkowe układane p.t. w gotowych bruzdach, na podłożu innym niż betonowe, przekrój do 7,5 mm2 | m | 230
243 | KNKRB 5 401/2 | Montaż aparatów elektrycznych aparat o masie do 5 kg - analogia montaż siłownika | szt | 29
244 | KNR 508 307/2 | Montaż na gotowym podłożu łączników i przycisków instalacyjnych z podłączeniem, łącznik p/t w puszce instalacyjnej 1-biegunowy, przycisk (łacznik jednobiegunowy IP54) - analogia przełącznik siłownika | szt | 7
245 | KNR 508 813/1 | Podłączenie przewodów kabelkowych pod zaciski lub bolce, powłoka polwinitowa, przekrój żył do 2,5 mm2 | szt | 132
4.7. POMIARY ORAZ KOSZTY DODATKOWE
246 | KNNR 5 1301/1 | Sprawdzenie i pomiar obwodu elektrycznego nn, obwód 1-fazowy | pomiar | 12
247 | KNNR 5 1304/1 | Badania i pomiary instalacji uziemiającej, piorunochronnej i skuteczności zerowania, uziemienie ochronne lub robocze, pomiar pierwszy | szt | 2

## Kosztorys
Rodos 7.0.10.18 [4074]
Kosztorys szczegółowy
REMONT DWÓCH SAL GIMNASTYCZNYCH - II LICEUM OGÓLNOKSZTAŁCĄCE
Nr poz. | Opis robót, nakłady | Jm | Ilość robót, normy | Cena | R | M | S | Razem
1 | 2 | 3 | 4 | 5 | 6 | 7 | 8 | 9
1. MAŁA SALA - ROBOTY BUDOWLANE
1.1. ROBOTY ROZBÓRKOWE
1 | Kalkulacja indywidualna
Demontaż tablic do koszykówki
|  | szt. | 2
Robocizna
| Robotnicy gr.I | r-g | 0,8 | 0 | 0
| Razem k.b. |  |  |  | 0 |  |  | 0
| Koszty pośrednie 65,8% R+S |  |  |  | 0 |  |  | 0
| Zysk 11,7% R+S+Kp(R+S) |  |  |  | 0 |  |  | 0
| Razem pozycja |  |  |  | 0 |  |  | 0
2 | Kalkulacja indywidualna
Demontaż słupków do siatkówki
|  | szt. | 2
Robocizna
| Robotnicy gr.I | r-g | 0,4 | 0 | 0
| Razem k.b. |  |  |  | 0 |  |  | 0
| Koszty pośrednie 65,8% R+S |  |  |  | 0 |  |  | 0
| Zysk 11,7% R+S+Kp(R+S) |  |  |  | 0 |  |  | 0
| Razem pozycja |  |  |  | 0 |  |  | 0
3 | Kalkulacja indywidualna
Demontaż drabinek
|  | m2 | 93.15
Robocizna
| Robotnicy gr.I | r-g | 0,1 | 0 | 0
| Razem k.b. |  |  |  | 0 |  |  | 0
| Koszty pośrednie 65,8% R+S |  |  |  | 0 |  |  | 0
| Zysk 11,7% R+S+Kp(R+S) |  |  |  | 0 |  |  | 0
| Razem pozycja |  |  |  | 0 |  |  | 0
4 | Kalkulacja indywidualna
Demontaż osłon na grzejniki
|  | szt | 21
Robocizna
| Robotnicy gr.I | r-g | 0,1 | 0 | 0
| Razem k.b. |  |  |  | 0 |  |  | 0
| Koszty pośrednie 65,8% R+S |  |  |  | 0 |  |  | 0
| Zysk 11,7% R+S+Kp(R+S) |  |  |  | 0 |  |  | 0
| Razem pozycja |  |  |  | 0 |  |  | 0
5 | Kalkulacja indywidualna
Demontaż liny do wspinaczki
|  | szt | 1
Robocizna
| Robotnicy gr.I | r-g | 2,5 | 0 | 0
| Razem k.b. |  |  |  | 0 |  |  | 0
| Koszty pośrednie 65,8% R+S |  |  |  | 0 |  |  | 0
| Zysk 11,7% R+S+Kp(R+S) |  |  |  | 0 |  |  | 0
| Razem pozycja |  |  |  | 0 |  |  | 0
6 | KNR 4-01 0354/05
Wykucie z muru ościeżnic drewnianych o powierzchni ponad 2m2
|  | m2 | 2.795
Robocizna
| Robotnicy gr.I | r-g | 0,52 | 0 | 0
| Razem k.b. |  |  |  | 0 |  |  | 0
| Koszty pośrednie 65,8% R+S |  |  |  | 0 |  |  | 0
| Zysk 11,7% R+S+Kp(R+S) |  |  |  | 0 |  |  | 0
| Razem pozycja |  |  |  | 0 |  |  | 0
7 | KNR 4-01 0354/12
Wykucie z muru podokienników betonowych z lastryko
|  | m | 18.9
Robocizna
| Robotnicy gr.I | r-g | 0,85 | 0 | 0
| Razem k.b. |  |  |  | 0 |  |  | 0
| Koszty pośrednie 65,8% R+S |  |  |  | 0 |  |  | 0
| Zysk 11,7% R+S+Kp(R+S) |  |  |  | 0 |  |  | 0
| Razem pozycja |  |  |  | 0 |  |  | 0
8 | KNR 4-01 0816/06
Rozebranie posadzek z oderwaniem listew lub cokołów - sala gimnastyczna
|  | m2 | 246.15
Robocizna
| Robotnicy gr.I | r-g | 0,75 | 0 | 0
| Razem k.b. |  |  |  | 0 |  |  | 0
| Koszty pośrednie 65,8% R+S |  |  |  | 0 |  |  | 0
| Zysk 11,7% R+S+Kp(R+S) |  |  |  | 0 |  |  | 0
| Razem pozycja |  |  |  | 0 |  |  | 0
9 | KNR 4-01 0428/01
Rozebranie podłóg ślepych
|  | m2 | 246.15
Robocizna
| Cieśle gr.II | r-g | 0,11 | 0 | 0
| Robotnicy gr.I | r-g | 0,07 | 0 | 0
| Razem k.b. |  |  |  | 0 |  |  | 0
| Koszty pośrednie 65,8% R+S |  |  |  | 0 |  |  | 0
| Zysk 11,7% R+S+Kp(R+S) |  |  |  | 0 |  |  | 0
| Razem pozycja |  |  |  | 0 |  |  | 0
10 | KNR 4-01 0428/04
Rozebranie legarów
|  | m | 996.18
Robocizna
| Cieśle gr.II | r-g | 0,05 | 0 | 0
| Robotnicy gr.I | r-g | 0,03 | 0 | 0
| Razem k.b. |  |  |  | 0 |  |  | 0
| Koszty pośrednie 65,8% R+S |  |  |  | 0 |  |  | 0
| Zysk 11,7% R+S+Kp(R+S) |  |  |  | 0 |  |  | 0
| Razem pozycja |  |  |  | 0 |  |  | 0
11 | KNR 4-01 0519/06
Rozbiórka pokrycia pierwszej warstwy papy z dachów betonowych - rozebranie izolacji z papy
|  | m2 | 246.15
Robocizna
| Robotnicy gr.I | r-g | 0,31 | 0 | 0
| Razem k.b. |  |  |  | 0 |  |  | 0
| Koszty pośrednie 65,8% R+S |  |  |  | 0 |  |  | 0
| Zysk 11,7% R+S+Kp(R+S) |  |  |  | 0 |  |  | 0
| Razem pozycja |  |  |  | 0 |  |  | 0
12 | KNR 4-01 0211/03
Skucie nierówności betonu przy głębokości skucia do 5cm na ścianach lub podłogach -skucie podkładek
|  | m2 | 12.308
Robocizna
| Robotnicy gr.I | r-g | 4,8 | 0 | 0
| Razem k.b. |  |  |  | 0 |  |  | 0
| Koszty pośrednie 65,8% R+S |  |  |  | 0 |  |  | 0
| Zysk 11,7% R+S+Kp(R+S) |  |  |  | 0 |  |  | 0
| Razem pozycja |  |  |  | 0 |  |  | 0
13 | KNR 4-01 0804/07
Zerwanie posadzki cementowej
|  | m2 | 246.15
Robocizna
| Robotnicy gr.I | r-g | 0,74 | 0 | 0
| Razem k.b. |  |  |  | 0 |  |  | 0
| Koszty pośrednie 65,8% R+S |  |  |  | 0 |  |  | 0
| Zysk 11,7% R+S+Kp(R+S) |  |  |  | 0 |  |  | 0
| Razem pozycja |  |  |  | 0 |  |  | 0
14 | KNR 2-02 0925/02
Osłony okien płytami pilśniowymi
|  | m2 | 57.645
Robocizna
| Tynkarze gr.III | r-g | 0,1873 | 0 | 0
| Robotnicy gr.I | r-g | 0,0324 | 0 | 0
Materiały
| Deski iglaste obrzynane kl.III | m3 | 0,00033 | 0 |  | 0
| Płyty pilśniowe porowate zwykłe | m2 | 0,175 | 0 |  | 0
| Gwoździe budowlane okrągłe gołe | kg | 0,0072 | 0 |  | 0
| Materiały pomocnicze | % | 1.5 |  |  | 0
Sprzęt
| Żuraw okienny przenośny 0,15 t | m-g | 0,029 | 0 |  |  | 0
| Razem k.b. |  |  |  | 0 | 0 | 0 | 0
| Koszty zakupu 0% |  |  |  |  | 0 |  | 0
| Koszty pośrednie 65,8% R+S |  |  |  | 0 | 0 | 0 | 0
| Zysk 11,7% R+S+Kp(R+S) |  |  |  | 0 | 0 | 0 | 0
| Razem pozycja |  |  |  | 0 | 0 | 0 | 0
15 | KNR 4-01 0701/05
Odbicie tynków wewnętrznych o powierzchni ponad 5m2 na ścianach, filarach, pilastrach z zaprawy cementowo-wapiennej - ściany
|  | m2 | 313.995
Robocizna
| Robotnicy gr.I | r-g | 0,33 | 0 | 0
| Razem k.b. |  |  |  | 0 |  |  | 0
| Koszty pośrednie 65,8% R+S |  |  |  | 0 |  |  | 0
| Zysk 11,7% R+S+Kp(R+S) |  |  |  | 0 |  |  | 0
| Razem pozycja |  |  |  | 0 |  |  | 0
16 | KNR 4-01 0701/05
Odbicie tynków wewnętrznych o powierzchni ponad 5m2 na ścianach, filarach, pilastrach z zaprawy cementowo-wapiennej - ościeża
|  | m2 | 31.365
Robocizna
| Robotnicy gr.I | r-g | 0,33 | 0 | 0
| Razem k.b. |  |  |  | 0 |  |  | 0
| Koszty pośrednie 65,8% R+S |  |  |  | 0 |  |  | 0
| Zysk 11,7% R+S+Kp(R+S) |  |  |  | 0 |  |  | 0
| Razem pozycja |  |  |  | 0 |  |  | 0
17 | KNR 4-01 0701/11
Odbicie tynków wewnętrznych o powierzchni ponad 5m2 na stropach płaskich, belkach, biegach i spocznikach schodowych z zaprawy cementowo-wapiennej - sufit
|  | m2 | 246.15
Robocizna
| Robotnicy gr.I | r-g | 0,54 | 0 | 0
| Razem k.b. |  |  |  | 0 |  |  | 0
| Koszty pośrednie 65,8% R+S |  |  |  | 0 |  |  | 0
| Zysk 11,7% R+S+Kp(R+S) |  |  |  | 0 |  |  | 0
| Razem pozycja |  |  |  | 0 |  |  | 0
18 | KNR 2-02 1016/05
Ościeżnice drzwiowe specjalne do drzwi wzmocnionych i ppoż. FD10w - p/a ościeżnice stalowe 1,35*2,05
|  | szt | 1
Robocizna
| Malarze gr.II | r-g | 0,65 | 0 | 0
Materiały
| Ościeżnice stalowe | szt | 1 | 0 |  | 0
| Farba ftalowa nawierzchniowa | dm3 | 0,086 | 0 |  | 0
| Rozcieńczalnik | dm3 | 0,038 | 0 |  | 0
| Materiały pomocnicze | % | 1.5 |  |  | 0
Sprzęt
| Wyciąg jednomasztowy z napędem elektrycznym 0,5 t | m-g | 0,03 | 0 |  |  | 0
| Samochód skrzyniowy do 5,0 t (1) | m-g | 0,01 | 0 |  |  | 0
| Razem k.b. |  |  |  | 0 | 0 | 0 | 0
| Koszty zakupu 0% |  |  |  |  | 0 |  | 0
| Koszty pośrednie 65,8% R+S |  |  |  | 0 | 0 | 0 | 0
| Zysk 11,7% R+S+Kp(R+S) |  |  |  | 0 | 0 | 0 | 0
| Razem pozycja |  |  |  | 0 | 0 | 0 | 0
19 | KNR 2-02 1019/07
Skrzydła drzwiowe płytowe wewnętrzne, wejściowe, fabrycznie wykończone, szklone, dwudzielne
|  | m2 | 2.768
Robocizna
| Stolarze gr.II | r-g | 0,34 | 0 | 0
| Robotnicy gr.I | r-g | 0,08 | 0 | 0
Materiały
| Skrzydła drzwiowe płytowe wewnętrzne, wejściowe | m2 | 1 | 0 |  | 0
| Materiały pomocnicze | % | 1.5 |  |  | 0
Sprzęt
| Wyciąg | m-g | 0,01 | 0 |  |  | 0
| Środek transportowy | m-g | 0,02 | 0 |  |  | 0
| Razem k.b. |  |  |  | 0 | 0 | 0 | 0
| Koszty zakupu 0% |  |  |  |  | 0 |  | 0
| Koszty pośrednie 65,8% R+S |  |  |  | 0 | 0 | 0 | 0
| Zysk 11,7% R+S+Kp(R+S) |  |  |  | 0 | 0 | 0 | 0
| Razem pozycja |  |  |  | 0 | 0 | 0 | 0
Razem: ROBOTY ROZBÓRKOWE
| Razem k.b. |  |  |  | 0 | 0 | 0 | 0
| Koszty zakupu 0% |  |  |  |  | 0 |  | 0
| Koszty pośrednie |  |  |  | 0 | 0 | 0 | 0
| Zysk |  |  |  | 0 | 0 | 0 | 0
| Ogółem |  |  |  | 0 | 0 | 0 | 0
1.2. ROBOTY WYKOŃCZENIOWE
1.2.1. TYNKI
20 | KNR 4-01 0203/07
Uzupełnienie betonu w belkach, podciągach i wieńcach
|  | m3 | 0.15
Robocizna
| Betoniarze gr.II | r-g | 1,2 | 0 | 0
| Robotnicy gr.I | r-g | 5,13 | 0 | 0
Materiały
| Zaprawa cementowa modyfikowana polimerami nakładana natryskowo do reprofilacji uszkodzeń powierzchni | kg | 1400 | 0 |  | 0
norma: 1,4*1000
| Materiały pomocnicze | % | 2 |  |  | 0
Sprzęt
| Wyciąg jednomasztowy z napędem elektrycznym 0,5 t | m-g | 2,08 | 0 |  |  | 0
| Razem k.b. |  |  |  | 0 | 0 | 0 | 0
| Koszty zakupu 0% |  |  |  |  | 0 |  | 0
| Koszty pośrednie 65,8% R+S |  |  |  | 0 | 0 | 0 | 0
| Zysk 11,7% R+S+Kp(R+S) |  |  |  | 0 | 0 | 0 | 0
| Razem pozycja |  |  |  | 0 | 0 | 0 | 0
21 | KNR 4-01 0203/08
Uzupełnienie betonu w płytach stropowych
|  | m3 | 0.2
Robocizna
| Betoniarze gr.II | r-g | 1,24 | 0 | 0
| Robotnicy gr.I | r-g | 5,13 | 0 | 0
Materiały
| Zaprawa cementowa do wykonywania warstw sczepnych | kg | 1428 | 0 |  | 0
norma: 1,02x1400
| Materiały pomocnicze | % | 2 |  |  | 0
Sprzęt
| Wyciąg jednomasztowy z napędem elektrycznym 0,5 t | m-g | 2,08 | 0 |  |  | 0
| Razem k.b. |  |  |  | 0 | 0 | 0 | 0
| Koszty zakupu 0% |  |  |  |  | 0 |  | 0
| Koszty pośrednie 65,8% R+S |  |  |  | 0 | 0 | 0 | 0
| Zysk 11,7% R+S+Kp(R+S) |  |  |  | 0 | 0 | 0 | 0
| Razem pozycja |  |  |  | 0 | 0 | 0 | 0
22 | KNR 4-01 0205/05.1
Naprawa podłoża betonowego o powierzchni zniszczonej do 0,5m2
|  | miejsce | 20
Robocizna
| Betoniarze gr.II | r-g | 1,09 | 0 | 0
| Robotnicy gr.I | r-g | 0,42 | 0 | 0
Materiały
| Cement portlandzki 35 | t | 0,013 | 0 |  | 0
| Piasek do betonów zwykłych | m3 | 0,041 | 0 |  | 0
| Żwir do betonów wielofrakcyjny | m3 | 0,071 | 0 |  | 0
| Woda | m3 | 0,021 | 0 |  | 0
| Materiały pomocnicze | % | 2 |  |  | 0
Sprzęt
| Żuraw okienny do 0,50 t | m-g | 0,42 | 0 |  |  | 0
| Razem k.b. |  |  |  | 0 | 0 | 0 | 0
| Koszty zakupu 0% |  |  |  |  | 0 |  | 0
| Koszty pośrednie 65,8% R+S |  |  |  | 0 | 0 | 0 | 0
| Zysk 11,7% R+S+Kp(R+S) |  |  |  | 0 | 0 | 0 | 0
| Razem pozycja |  |  |  | 0 | 0 | 0 | 0
23 | Kalkulacja indywidualna
Tynk gipsowy wykonywany mechanicznie o zwiększonej twardości powierzchni na podkładzie wzmocnionm włóknami polipropylenowymi i zbrojonym siatką z włókna szklkanego - sufit
|  | m2 | 246.15
Robocizna R=1,3
| Robotnicy | r-g | 0,52 | 0 | 0
norma: 0,4*1,3
Materiały
| Siatka z wókna szklanego | m2 | 1,05 | 0 |  | 0
| Sucha mieszanka tynkarska do tynków gipsowych o zwiększonej twardości powierzchni | kg | 11 | 0 |  | 0
| Mineralna zaprawa klejowo-szpachlowa wzmocniona dodatkiem włókien polipropylenowych | kg | 5 | 0 |  | 0
| Materiały pomocnicze | % | 3 |  |  | 0
Sprzęt
| Samochód skrzyniowy do 5,0 t (1) | m-g | 0,0122 | 0 |  |  | 0
| Agregat tynkarski 1,1-3,0 m3/h (1) | m-g | 0,042 | 0 |  |  | 0
| Razem k.b. |  |  |  | 0 | 0 | 0 | 0
| Koszty zakupu 0% |  |  |  |  | 0 |  | 0
| Koszty pośrednie 65,8% R+S |  |  |  | 0 | 0 | 0 | 0
| Zysk 11,7% R+S+Kp(R+S) |  |  |  | 0 | 0 | 0 | 0
| Razem pozycja |  |  |  | 0 | 0 | 0 | 0
24 | Kalkulacja indywidualna
Tynk gipsowy wykonywany mechanicznie o zwiększonej twardości powierzchni na podkładzie wzmocnionm włóknami polipropylenowymi i zbrojonym siatką z włókna szklkanego - ściany
|  | m2 | 313.995
Robocizna R=1,6
| Robotnicy | r-g | 0,64 | 0 | 0
norma: 0,4*1,6
Materiały
| Siatka z wókna szklanego | m2 | 2,1 | 0 |  | 0
| Sucha mieszanka tynkarska do tynków gipsowych o zwiększonej twardości powierzchni | kg | 11 | 0 |  | 0
| Mineralna zaprawa klejowo-szpachlowa wzmocniona dodatkiem włókien polipropylenowych | kg | 5 | 0 |  | 0
| Materiały pomocnicze | % | 3 |  |  | 0
Sprzęt
| Samochód skrzyniowy do 5,0 t (1) | m-g | 0,0122 | 0 |  |  | 0
| Agregat tynkarski 1,1-3,0 m3/h (1) | m-g | 0,042 | 0 |  |  | 0
| Razem k.b. |  |  |  | 0 | 0 | 0 | 0
| Koszty zakupu 0% |  |  |  |  | 0 |  | 0
| Koszty pośrednie 65,8% R+S |  |  |  | 0 | 0 | 0 | 0
| Zysk 11,7% R+S+Kp(R+S) |  |  |  | 0 | 0 | 0 | 0
| Razem pozycja |  |  |  | 0 | 0 | 0 | 0
25 | Kalkulacja indywidualna
Tynk gipsowy wykonywany mechanicznie o zwiększonej twardości powierzchni na podkładzie wzmocnionm włóknami polipropylenowymi i zbrojonym siatką z włókna szklkanego -ościeża okien
|  | m2 | 31.365
Robocizna R=1,6
| Robotnicy | r-g | 0,64 | 0 | 0
norma: 0,4*1,6
Materiały
| Siatka z wókna szklanego | m2 | 2,1 | 0 |  | 0
| Sucha mieszanka tynkarska do tynków gipsowych o zwiększonej twardości powierzchni | kg | 11 | 0 |  | 0
| Mineralna zaprawa klejowo-szpachlowa wzmocniona dodatkiem włókien polipropylenowych | kg | 5 | 0 |  | 0
| Materiały pomocnicze | % | 3 |  |  | 0
Sprzęt
| Samochód skrzyniowy do 5,0 t (1) | m-g | 0,0122 | 0 |  |  | 0
| Agregat tynkarski 1,1-3,0 m3/h (1) | m-g | 0,042 | 0 |  |  | 0
| Razem k.b. |  |  |  | 0 | 0 | 0 | 0
| Koszty zakupu 0% |  |  |  |  | 0 |  | 0
| Koszty pośrednie 65,8% R+S |  |  |  | 0 | 0 | 0 | 0
| Zysk 11,7% R+S+Kp(R+S) |  |  |  | 0 | 0 | 0 | 0
| Razem pozycja |  |  |  | 0 | 0 | 0 | 0
Razem: TYNKI
| Razem k.b. |  |  |  | 0 | 0 | 0 | 0
| Koszty zakupu 0% |  |  |  |  | 0 |  | 0
| Koszty pośrednie |  |  |  | 0 | 0 | 0 | 0
| Zysk |  |  |  | 0 | 0 | 0 | 0
| Ogółem |  |  |  | 0 | 0 | 0 | 0
1.2.2. MALOWANIE
26 | KNR 4-01 1216/01
Zabezpieczenie podłóg trocinami
|  | m2 | 246.15
Robocizna
| Robotnicy gr.I | r-g | 0,029 | 0 | 0
Materiały
| Trociny | t | 0,008 | 0 |  | 0
| Materiały pomocnicze | % | 2 |  |  | 0
| Razem k.b. |  |  |  | 0 | 0 |  | 0
| Koszty zakupu 0% |  |  |  |  | 0 |  | 0
| Koszty pośrednie 65,8% R+S |  |  |  | 0 | 0 |  | 0
| Zysk 11,7% R+S+Kp(R+S) |  |  |  | 0 | 0 |  | 0
| Razem pozycja |  |  |  | 0 | 0 |  | 0
27 | KNR 2-02 1506/01
Dwukrotne malowanie farbami poliwinylowymi powierzchni wewnętrznych tynków gładkich - p/a malowanie farbami lateksowymi - podkład z gruntu szczepnego - SUFIT
|  | m2 | 246.15
Robocizna R=1,15
| Malarze gr.II | r-g | 0,21827 | 0 | 0
norma: 0,1898*1,15
| Robotnicy gr.I | r-g | 0,040825 | 0 | 0
norma: 0,0355*1,15
Materiały
| Grunt szczepny | dm3 | 0,1 | 0 |  | 0
| Farba lateksowa | dm3 | 0,12 | 0 |  | 0
| Woda | dm3 | 0,0492 | 0 |  | 0
| Materiały pomocnicze | % | 1.5 |  |  | 0
Sprzęt
| Samochód skrzyniowy do 5,0 t (1) | m-g | 0,0004 | 0 |  |  | 0
| Razem k.b. |  |  |  | 0 | 0 | 0 | 0
| Koszty zakupu 0% |  |  |  |  | 0 |  | 0
| Koszty pośrednie 65,8% R+S |  |  |  | 0 | 0 | 0 | 0
| Zysk 11,7% R+S+Kp(R+S) |  |  |  | 0 | 0 | 0 | 0
| Razem pozycja |  |  |  | 0 | 0 | 0 | 0
28 | KNR 2-02 1506/02
Malowanie farbami poliwinylowymi powierzchni wewnętrznych tynków gładkich - dodatek za każde następne malowanie farbą podkładową- p/a grunt szczepny druga warstwa -SUFIT
|  | m2 | 246.15
Robocizna R=1,15
| Malarze gr.II | r-g | 0,10258 | 0 | 0
norma: 0,0892*1,15
Materiały
| Grunt szczepny | dm3 | 0,1 | 0 |  | 0
| Woda | dm3 | 0,0205 | 0 |  | 0
| Materiały pomocnicze | % | 1.5 |  |  | 0
Sprzęt
| Samochód skrzyniowy do 5,0 t (1) | m-g | 0,0002 | 0 |  |  | 0
| Razem k.b. |  |  |  | 0 | 0 | 0 | 0
| Koszty zakupu 0% |  |  |  |  | 0 |  | 0
| Koszty pośrednie 65,8% R+S |  |  |  | 0 | 0 | 0 | 0
| Zysk 11,7% R+S+Kp(R+S) |  |  |  | 0 | 0 | 0 | 0
| Razem pozycja |  |  |  | 0 | 0 | 0 | 0
29 | KNR 2-02 1506/03
Malowanie farbami poliwinylowymi powierzchni wewnętrznych tynków gładkich - p/a malowanie farbami lateksowymi I warstwa - SUFIT
|  | m2 | 246.15
Robocizna R=1,15
| Malarze gr.II | r-g | 0,10258 | 0 | 0
norma: 0,0892*1,15
Materiały
| Farba lateksowa | dm3 | 0,072 | 0 |  | 0
| Woda | dm3 | 0,0238 | 0 |  | 0
| Materiały pomocnicze | % | 1.5 |  |  | 0
Sprzęt
| Samochód skrzyniowy do 5,0 t (1) | m-g | 0,0002 | 0 |  |  | 0
| Razem k.b. |  |  |  | 0 | 0 | 0 | 0
| Koszty zakupu 0% |  |  |  |  | 0 |  | 0
| Koszty pośrednie 65,8% R+S |  |  |  | 0 | 0 | 0 | 0
| Zysk 11,7% R+S+Kp(R+S) |  |  |  | 0 | 0 | 0 | 0
| Razem pozycja |  |  |  | 0 | 0 | 0 | 0
30 | KNR 2-02 1506/02
Malowanie farbami poliwinylowymi powierzchni wewnętrznych tynków gładkich - dodatek za każde następne malowanie farbą podkładową- p/a grunt szczepny druga warstwa -SUFIT
|  | m2 | 246.15
Robocizna R=1,15
| Malarze gr.II | r-g | 0,10258 | 0 | 0
norma: 0,0892*1,15
Materiały
| Grunt szczepny | dm3 | 0,1 | 0 |  | 0
| Woda | dm3 | 0,0205 | 0 |  | 0
| Materiały pomocnicze | % | 1.5 |  |  | 0
Sprzęt
| Samochód skrzyniowy do 5,0 t (1) | m-g | 0,0002 | 0 |  |  | 0
| Razem k.b. |  |  |  | 0 | 0 | 0 | 0
| Koszty zakupu 0% |  |  |  |  | 0 |  | 0
| Koszty pośrednie 65,8% R+S |  |  |  | 0 | 0 | 0 | 0
| Zysk 11,7% R+S+Kp(R+S) |  |  |  | 0 | 0 | 0 | 0
| Razem pozycja |  |  |  | 0 | 0 | 0 | 0
31 | KNR 4-01 1204/08
Przygotowanie powierzchni z poszpachlowaniem nierówności (sfalowań) powierzchni tynku
|  | m2 | 313.995
Robocizna
| Robotnicy gr.I | r-g | 0,095 | 0 | 0
Materiały
| Gips budowlany szpachlowy | kg | 0,3 | 0 |  | 0
| Materiały pomocnicze | % | 2 |  |  | 0
| Razem k.b. |  |  |  | 0 | 0 |  | 0
| Koszty zakupu 0% |  |  |  |  | 0 |  | 0
| Koszty pośrednie 65,8% R+S |  |  |  | 0 | 0 |  | 0
| Zysk 11,7% R+S+Kp(R+S) |  |  |  | 0 | 0 |  | 0
| Razem pozycja |  |  |  | 0 | 0 |  | 0
32 | KNR 2-02 1506/01
Dwukrotne malowanie farbami poliwinylowymi powierzchni wewnętrznych tynków gładkich - p/a malowanie farbami lateksowymi - podkład z gruntu szczepnego - ŚCIANY
|  | m2 | 313.995
Robocizna
| Malarze gr.II | r-g | 0,1898 | 0 | 0
| Robotnicy gr.I | r-g | 0,0355 | 0 | 0
Materiały
| Grunt szczepny | dm3 | 0,1 | 0 |  | 0
| Farba lateksowa | dm3 | 0,12 | 0 |  | 0
| Woda | dm3 | 0,0492 | 0 |  | 0
| Materiały pomocnicze | % | 1.5 |  |  | 0
Sprzęt
| Samochód skrzyniowy do 5,0 t (1) | m-g | 0,0004 | 0 |  |  | 0
| Razem k.b. |  |  |  | 0 | 0 | 0 | 0
| Koszty zakupu 0% |  |  |  |  | 0 |  | 0
| Koszty pośrednie 65,8% R+S |  |  |  | 0 | 0 | 0 | 0
| Zysk 11,7% R+S+Kp(R+S) |  |  |  | 0 | 0 | 0 | 0
| Razem pozycja |  |  |  | 0 | 0 | 0 | 0
33 | KNR 2-02 1506/02
Malowanie farbami poliwinylowymi powierzchni wewnętrznych tynków gładkich - dodatek za każde następne malowanie farbą podkładową- p/a grunt szczepny druga warstwa - ŚCIANY
|  | m2 | 313.995
Robocizna
| Malarze gr.II | r-g | 0,0892 | 0 | 0
Materiały
| Grunt szczepny | dm3 | 0,1 | 0 |  | 0
| Woda | dm3 | 0,0205 | 0 |  | 0
| Materiały pomocnicze | % | 1.5 |  |  | 0
Sprzęt
| Samochód skrzyniowy do 5,0 t (1) | m-g | 0,0002 | 0 |  |  | 0
| Razem k.b. |  |  |  | 0 | 0 | 0 | 0
| Koszty zakupu 0% |  |  |  |  | 0 |  | 0
| Koszty pośrednie 65,8% R+S |  |  |  | 0 | 0 | 0 | 0
| Zysk 11,7% R+S+Kp(R+S) |  |  |  | 0 | 0 | 0 | 0
| Razem pozycja |  |  |  | 0 | 0 | 0 | 0
34 | KNR 2-02 1506/03
Malowanie farbami poliwinylowymi powierzchni wewnętrznych tynków gładkich - p/a malowanie farbami lateksowymi I warstwa - ŚCIANY
|  | m2 | 313.95
Robocizna
| Malarze gr.II | r-g | 0,0892 | 0 | 0
Materiały
| Farba lateksowa | dm3 | 0,072 | 0 |  | 0
| Woda | dm3 | 0,0238 | 0 |  | 0
| Materiały pomocnicze | % | 1.5 |  |  | 0
Sprzęt
| Samochód skrzyniowy do 5,0 t (1) | m-g | 0,0002 | 0 |  |  | 0
| Razem k.b. |  |  |  | 0 | 0 | 0 | 0
| Koszty zakupu 0% |  |  |  |  | 0 |  | 0
| Koszty pośrednie 65,8% R+S |  |  |  | 0 | 0 | 0 | 0
| Zysk 11,7% R+S+Kp(R+S) |  |  |  | 0 | 0 | 0 | 0
| Razem pozycja |  |  |  | 0 | 0 | 0 | 0
35 | KNR 2-02 1506/03
Malowanie farbami poliwinylowymi powierzchni wewnętrznych tynków gładkich - p/a malowanie farbami lateksowymi II warstwa - ŚCIANY
|  | m2 | 313.95
Robocizna
| Malarze gr.II | r-g | 0,0892 | 0 | 0
Materiały
| Farba lateksowa | dm3 | 0,072 | 0 |  | 0
| Woda | dm3 | 0,0238 | 0 |  | 0
| Materiały pomocnicze | % | 1.5 |  |  | 0
Sprzęt
| Samochód skrzyniowy do 5,0 t (1) | m-g | 0,0002 | 0 |  |  | 0
| Razem k.b. |  |  |  | 0 | 0 | 0 | 0
| Koszty zakupu 0% |  |  |  |  | 0 |  | 0
| Koszty pośrednie 65,8% R+S |  |  |  | 0 | 0 | 0 | 0
| Zysk 11,7% R+S+Kp(R+S) |  |  |  | 0 | 0 | 0 | 0
| Razem pozycja |  |  |  | 0 | 0 | 0 | 0
36 | KNR 2-02 1506/01
Dwukrotne malowanie farbami poliwinylowymi powierzchni wewnętrznych tynków gładkich - p/a malowanie farbami lateksowymi - podkład z gruntu szczepnego - OŚCIEŻA
|  | m2 | 31.365
Robocizna
| Malarze gr.II | r-g | 0,1898 | 0 | 0
| Robotnicy gr.I | r-g | 0,0355 | 0 | 0
Materiały
| Grunt szczepny | dm3 | 0,1 | 0 |  | 0
| Farba lateksowa | dm3 | 0,12 | 0 |  | 0
| Woda | dm3 | 0,0492 | 0 |  | 0
| Materiały pomocnicze | % | 1.5 |  |  | 0
Sprzęt
| Samochód skrzyniowy do 5,0 t (1) | m-g | 0,0004 | 0 |  |  | 0
| Razem k.b. |  |  |  | 0 | 0 | 0 | 0
| Koszty zakupu 0% |  |  |  |  | 0 |  | 0
| Koszty pośrednie 65,8% R+S |  |  |  | 0 | 0 | 0 | 0
| Zysk 11,7% R+S+Kp(R+S) |  |  |  | 0 | 0 | 0 | 0
| Razem pozycja |  |  |  | 0 | 0 | 0 | 0
37 | KNR 2-02 1506/02
Malowanie farbami poliwinylowymi powierzchni wewnętrznych tynków gładkich - dodatek za każde następne malowanie farbą podkładową- p/a grunt szczepny druga warstwa - OŚCIEŻA
|  | m2 | 31.365
Robocizna
| Malarze gr.II | r-g | 0,0892 | 0 | 0
Materiały
| Grunt szczepny | dm3 | 0,1 | 0 |  | 0
| Woda | dm3 | 0,0205 | 0 |  | 0
| Materiały pomocnicze | % | 1.5 |  |  | 0
Sprzęt
| Samochód skrzyniowy do 5,0 t (1) | m-g | 0,0002 | 0 |  |  | 0
| Razem k.b. |  |  |  | 0 | 0 | 0 | 0
| Koszty zakupu 0% |  |  |  |  | 0 |  | 0
| Koszty pośrednie 65,8% R+S |  |  |  | 0 | 0 | 0 | 0
| Zysk 11,7% R+S+Kp(R+S) |  |  |  | 0 | 0 | 0 | 0
| Razem pozycja |  |  |  | 0 | 0 | 0 | 0
38 | KNR 2-02 1506/03
Malowanie farbami poliwinylowymi powierzchni wewnętrznych tynków gładkich - p/a malowanie farbami lateksowymi I warstwa - OŚCIEŻA
|  | m2 | 31.365
Robocizna
| Malarze gr.II | r-g | 0,0892 | 0 | 0
Materiały
| Farba lateksowa | dm3 | 0,072 | 0 |  | 0
| Woda | dm3 | 0,0238 | 0 |  | 0
| Materiały pomocnicze | % | 1.5 |  |  | 0
Sprzęt
| Samochód skrzyniowy do 5,0 t (1) | m-g | 0,0002 | 0 |  |  | 0
| Razem k.b. |  |  |  | 0 | 0 | 0 | 0
| Koszty zakupu 0% |  |  |  |  | 0 |  | 0
| Koszty pośrednie 65,8% R+S |  |  |  | 0 | 0 | 0 | 0
| Zysk 11,7% R+S+Kp(R+S) |  |  |  | 0 | 0 | 0 | 0
| Razem pozycja |  |  |  | 0 | 0 | 0 | 0
39 | KNR 2-02 1506/03
Malowanie farbami poliwinylowymi powierzchni wewnętrznych tynków gładkich - p/a malowanie farbami lateksowymi II warstwa - OŚCIEŻA
|  | m2 | 31.365
Robocizna
| Malarze gr.II | r-g | 0,0892 | 0 | 0
Materiały
| Farba lateksowa | dm3 | 0,072 | 0 |  | 0
| Woda | dm3 | 0,0238 | 0 |  | 0
| Materiały pomocnicze | % | 1.5 |  |  | 0
Sprzęt
| Samochód skrzyniowy do 5,0 t (1) | m-g | 0,0002 | 0 |  |  | 0
| Razem k.b. |  |  |  | 0 | 0 | 0 | 0
| Koszty zakupu 0% |  |  |  |  | 0 |  | 0
| Koszty pośrednie 65,8% R+S |  |  |  | 0 | 0 | 0 | 0
| Zysk 11,7% R+S+Kp(R+S) |  |  |  | 0 | 0 | 0 | 0
| Razem pozycja |  |  |  | 0 | 0 | 0 | 0
40 | KNR 4-01 1216/02
Usunięcie trocin
|  | m2 | 246.15
Robocizna
| Robotnicy gr.I | r-g | 0,032 | 0 | 0
| Razem k.b. |  |  |  | 0 |  |  | 0
| Koszty pośrednie 65,8% R+S |  |  |  | 0 |  |  | 0
| Zysk 11,7% R+S+Kp(R+S) |  |  |  | 0 |  |  | 0
| Razem pozycja |  |  |  | 0 |  |  | 0
41 | KNR 4-01 1215/05
Mycie po robotach malarskich okien innych niż zespolone
|  | m2 | 60.413
Robocizna
| Robotnicy gr.I | r-g | 0,215 | 0 | 0
Materiały
| Materiały pomocnicze (od R) | % | 25 |  |  | 0
| Razem k.b. |  |  |  | 0 | 0 |  | 0
| Koszty zakupu 0% |  |  |  |  | 0 |  | 0
| Koszty pośrednie 65,8% R+S |  |  |  | 0 | 0 |  | 0
| Zysk 11,7% R+S+Kp(R+S) |  |  |  | 0 | 0 |  | 0
| Razem pozycja |  |  |  | 0 | 0 |  | 0
42 | KNR 2-02 1605/02
Rusztowania wewnętrzne rurowe jednopomostowe o wysokości do 5m do robót wykonywanych na sufitach
|  | m2 | 246.15
Robocizna
| Monterzy gr.II | r-g | 0,4947 | 0 | 0
| Robotnicy gr.I | r-g | 0,3896 | 0 | 0
Materiały
| Płyty pomostowe robocze | m2 | 0,0338 | 0 |  | 0
| Płyty pomostowe komunikacyjne długie | m2 | 0,0004 | 0 |  | 0
| Płyty pomostowe komunikacyjne krótkie | m2 | 0,0002 | 0 |  | 0
| Bale iglaste obrzynane kl.II gr.50mm | m3 | 0,00011 | 0 |  | 0
| Deski iglaste obrzynane kl.II 25mm | m3 | 0,00001 | 0 |  | 0
| Materiały pomocnicze | % | 1.5 |  |  | 0
Sprzęt
| Rusztowanie rurowe wewnętrzne | m-g | 0,263 | 0 |  |  | 0
| Razem k.b. |  |  |  | 0 | 0 | 0 | 0
| Koszty zakupu 0% |  |  |  |  | 0 |  | 0
| Koszty pośrednie 65,8% R+S |  |  |  | 0 | 0 | 0 | 0
| Zysk 11,7% R+S+Kp(R+S) |  |  |  | 0 | 0 | 0 | 0
| Razem pozycja |  |  |  | 0 | 0 | 0 | 0
43 | KNR 2-02 1605/06
Rusztowania wewnętrzne rurowe o wysokości do 5m - pomosty dodatkowe do robót wykonywanych na ścianach
|  | m2 | 144.52
Robocizna
| Monterzy gr.II | r-g | 0,0793 | 0 | 0
| Robotnicy gr.I | r-g | 0,0439 | 0 | 0
Materiały
| Płyty pomostowe robocze | m2 | 0,0071 | 0 |  | 0
| Deski iglaste obrzynane kl.II 25mm | m3 | 0,00002 | 0 |  | 0
| Materiały pomocnicze | % | 1.5 |  |  | 0
| Razem k.b. |  |  |  | 0 | 0 |  | 0
| Koszty zakupu 0% |  |  |  |  | 0 |  | 0
| Koszty pośrednie 65,8% R+S |  |  |  | 0 | 0 |  | 0
| Zysk 11,7% R+S+Kp(R+S) |  |  |  | 0 | 0 |  | 0
| Razem pozycja |  |  |  | 0 | 0 |  | 0
44 | Kalkulacja indywidualna
Czas pracy rusztowań
|  | r-g | 208 | 0 |  |  |  | 0
Razem: MALOWANIE
| Razem k.b. |  |  |  | 0 | 0 | 0 | 0
| Koszty zakupu 0% |  |  |  |  | 0 |  | 0
| Koszty pośrednie |  |  |  | 0 | 0 | 0 | 0
| Zysk |  |  |  | 0 | 0 | 0 | 0
| Ogółem |  |  |  | 0 | 0 | 0 | 0
1.2.3. PODŁOGA
45 | KNR 4-01 0804/05
Naprawa pęknięć posadzki cementowej z zatarciem na gładko -naprawa podłoża betonowego
|  | m | 40
Robocizna
| Posadzkarze gr.II | r-g | 0,46 | 0 | 0
| Robotnicy gr.I | r-g | 0,1 | 0 | 0
Materiały
| Cement portlandzki 25 z dodatkami | t | 0,0011 | 0 |  | 0
| Piasek do zapraw | m3 | 0,003 | 0 |  | 0
| Materiały pomocnicze | % | 2 |  |  | 0
| Razem k.b. |  |  |  | 0 | 0 |  | 0
| Koszty zakupu 0% |  |  |  |  | 0 |  | 0
| Koszty pośrednie 65,8% R+S |  |  |  | 0 | 0 |  | 0
| Zysk 11,7% R+S+Kp(R+S) |  |  |  | 0 | 0 |  | 0
| Razem pozycja |  |  |  | 0 | 0 |  | 0
46 | KNR 4-01 0804/01
Naprawa posadzki cementowej z zatarciem na gładko o powierzchni w jednym miejscu do 0,25m2
|  | miejsce | 20
Robocizna
| Posadzkarze gr.II | r-g | 0,7 | 0 | 0
| Robotnicy gr.I | r-g | 0,29 | 0 | 0
Materiały
| Cement portlandzki 25 z dodatkami | t | 0,0033 | 0 |  | 0
| Piasek do zapraw | m3 | 0,008 | 0 |  | 0
| Materiały pomocnicze | % | 2 |  |  | 0
| Razem k.b. |  |  |  | 0 | 0 |  | 0
| Koszty zakupu 0% |  |  |  |  | 0 |  | 0
| Koszty pośrednie 65,8% R+S |  |  |  | 0 | 0 |  | 0
| Zysk 11,7% R+S+Kp(R+S) |  |  |  | 0 | 0 |  | 0
| Razem pozycja |  |  |  | 0 | 0 |  | 0
47 | KNR 4-01 0804/02
Naprawa posadzki cementowej z zatarciem na gładko o powierzchni w jednym miejscu do 0,50m2
|  | miejsce | 10
Robocizna
| Posadzkarze gr.II | r-g | 0,79 | 0 | 0
| Robotnicy gr.I | r-g | 0,59 | 0 | 0
Materiały
| Cement portlandzki 25 z dodatkami | t | 0,0066 | 0 |  | 0
| Piasek do zapraw | m3 | 0,016 | 0 |  | 0
| Materiały pomocnicze | % | 2 |  |  | 0
| Razem k.b. |  |  |  | 0 | 0 |  | 0
| Koszty zakupu 0% |  |  |  |  | 0 |  | 0
| Koszty pośrednie 65,8% R+S |  |  |  | 0 | 0 |  | 0
| Zysk 11,7% R+S+Kp(R+S) |  |  |  | 0 | 0 |  | 0
| Razem pozycja |  |  |  | 0 | 0 |  | 0
48 | KNR 4-01 0804/03
Naprawa posadzki cementowej z zatarciem na gładko o powierzchni w jednym miejscu do 1,0m2
|  | miejsce | 5
Robocizna
| Posadzkarze gr.II | r-g | 0,88 | 0 | 0
| Robotnicy gr.I | r-g | 1,16 | 0 | 0
Materiały
| Cement portlandzki 25 z dodatkami | t | 0,0131 | 0 |  | 0
| Piasek do zapraw | m3 | 0,031 | 0 |  | 0
| Materiały pomocnicze | % | 2 |  |  | 0
| Razem k.b. |  |  |  | 0 | 0 |  | 0
| Koszty zakupu 0% |  |  |  |  | 0 |  | 0
| Koszty pośrednie 65,8% R+S |  |  |  | 0 | 0 |  | 0
| Zysk 11,7% R+S+Kp(R+S) |  |  |  | 0 | 0 |  | 0
| Razem pozycja |  |  |  | 0 | 0 |  | 0
49 | KNR 2-02s 0607/01 (dopłata 2x)
Izolacja z folii polietylenowej pozioma podposadzkowa
|  | m2 | 246.15
Robocizna
| Dekarze gr.II | r-g | 0,6408 | 0 | 0
norma: 0,3204*2
| Robotnicy gr.I | r-g | 0,0784 | 0 | 0
norma: 0,0392*2
Materiały
| Folia polietylenowa 0,2mm | m2 | 2,4 | 0 |  | 0
norma: 1,2*2
| Materiały pomocnicze | % | 1.5 |  |  | 0
Sprzęt
| Wyciąg jednomasztowy z napędem elektrycznym 0,5 t | m-g | 0,0224 | 0 |  |  | 0
norma: 0,0112*2
| Samochód skrzyniowy do 5,0 t (1) | m-g | 0,0136 | 0 |  |  | 0
norma: 0,0068*2
| Razem k.b. |  |  |  | 0 | 0 | 0 | 0
| Koszty zakupu 0% |  |  |  |  | 0 |  | 0
| Koszty pośrednie 65,8% R+S |  |  |  | 0 | 0 | 0 | 0
| Zysk 11,7% R+S+Kp(R+S) |  |  |  | 0 | 0 | 0 | 0
| Razem pozycja |  |  |  | 0 | 0 | 0 | 0
50 | KNR 2-02s 0609/03
Izolacje z płyt styropianowych poziome na wierzchu konstrukcji na sucho, jednowarstwowa - płyty z pianki PIR gr 6 cm obustronnie laminowane folią aluminiową
|  | m2 | 246.15
Robocizna
| Dekarze gr.II | r-g | 0,0819 | 0 | 0
| Robotnicy gr.I | r-g | 0,0072 | 0 | 0
Materiały
| Płyty PIR gr. 6 cm | m2 | 1,05 | 0 |  | 0
| Materiały pomocnicze | % | 1.5 |  |  | 0
Sprzęt
| Wyciąg jednomasztowy z napędem elektrycznym 0,5 t | m-g | 0,0032 | 0 |  |  | 0
| Samochód skrzyniowy do 5,0 t (1) | m-g | 0,0047 | 0 |  |  | 0
| Razem k.b. |  |  |  | 0 | 0 | 0 | 0
| Koszty zakupu 0% |  |  |  |  | 0 |  | 0
| Koszty pośrednie 65,8% R+S |  |  |  | 0 | 0 | 0 | 0
| Zysk 11,7% R+S+Kp(R+S) |  |  |  | 0 | 0 | 0 | 0
| Razem pozycja |  |  |  | 0 | 0 | 0 | 0
51 | KNR 2-02s 0607/01 (dopłata 2x)
Izolacja z folii polietylenowej pozioma podposadzkowa - folia PE gr 0,2 mm
|  | m2 | 246.15
Robocizna
| Dekarze gr.II | r-g | 0,6408 | 0 | 0
norma: 0,3204*2
| Robotnicy gr.I | r-g | 0,0784 | 0 | 0
norma: 0,0392*2
Materiały
| Folia polietylenowa 0,2mm | m2 | 2,4 | 0 |  | 0
norma: 1,2*2
| Materiały pomocnicze | % | 1.5 |  |  | 0
Sprzęt
| Wyciąg jednomasztowy z napędem elektrycznym 0,5 t | m-g | 0,0224 | 0 |  |  | 0
norma: 0,0112*2
| Samochód skrzyniowy do 5,0 t (1) | m-g | 0,0136 | 0 |  |  | 0
norma: 0,0068*2
| Razem k.b. |  |  |  | 0 | 0 | 0 | 0
| Koszty zakupu 0% |  |  |  |  | 0 |  | 0
| Koszty pośrednie 65,8% R+S |  |  |  | 0 | 0 | 0 | 0
| Zysk 11,7% R+S+Kp(R+S) |  |  |  | 0 | 0 | 0 | 0
| Razem pozycja |  |  |  | 0 | 0 | 0 | 0
52 | KNR 2-02 1101/02.1
Podkłady betonowe na stropie z betonu zwykłego -gładź cementowa zbrojona
|  | m3 | 14.769
Robocizna
| Betoniarze gr.II | r-g | 2,79 | 0 | 0
| Robotnicy gr.I | r-g | 3,16 | 0 | 0
Materiały
| Beton zwykły C16/20 (B-20) | m3 | 1,02 | 0 |  | 0
| Materiały pomocnicze | % | 1.5 |  |  | 0
Sprzęt
| Wyciąg jednomasztowy z napędem elektrycznym 0,5 t | m-g | 1,53 | 0 |  |  | 0
| Razem k.b. |  |  |  | 0 | 0 | 0 | 0
| Koszty zakupu 0% |  |  |  |  | 0 |  | 0
| Koszty pośrednie 65,8% R+S |  |  |  | 0 | 0 | 0 | 0
| Zysk 11,7% R+S+Kp(R+S) |  |  |  | 0 | 0 | 0 | 0
| Razem pozycja |  |  |  | 0 | 0 | 0 | 0
53 | KNR 2-02s 1106/07
Posadzki cementowe wraz z cokolikami - Dopłata za zbrojenie posadzki siatką stalową
|  | m2 | 246.15
Robocizna
| Posadzkarze gr.II | r-g | 0,068 | 0 | 0
| Robotnicy gr.I | r-g | 0,006 | 0 | 0
Materiały
| Siatka Rabitza | m2 | 1,02 | 0 |  | 0
| Materiały pomocnicze | % | 1.5 |  |  | 0
Sprzęt
| Wyciąg jednomasztowy z napędem elektrycznym 0,5 t | m-g | 0,0011 | 0 |  |  | 0
| Samochód skrzyniowy do 5,0 t (1) | m-g | 0,0017 | 0 |  |  | 0
| Razem k.b. |  |  |  | 0 | 0 | 0 | 0
| Koszty zakupu 0% |  |  |  |  | 0 |  | 0
| Koszty pośrednie 65,8% R+S |  |  |  | 0 | 0 | 0 | 0
| Zysk 11,7% R+S+Kp(R+S) |  |  |  | 0 | 0 | 0 | 0
| Razem pozycja |  |  |  | 0 | 0 | 0 | 0
54 | KNR 2-02s 0607/01
Izolacja z folii polietylenowej pozioma podposadzkowa-folia PE pod legary gr.0,2 mm
|  | m2 | 246.15
Robocizna
| Dekarze gr.II | r-g | 0,3204 | 0 | 0
| Robotnicy gr.I | r-g | 0,0392 | 0 | 0
Materiały
| Folia polietylenowa 0,2mm | m2 | 1,2 | 0 |  | 0
| Materiały pomocnicze | % | 1.5 |  |  | 0
Sprzęt
| Wyciąg jednomasztowy z napędem elektrycznym 0,5 t | m-g | 0,0112 | 0 |  |  | 0
| Samochód skrzyniowy do 5,0 t (1) | m-g | 0,0068 | 0 |  |  | 0
| Razem k.b. |  |  |  | 0 | 0 | 0 | 0
| Koszty zakupu 0% |  |  |  |  | 0 |  | 0
| Koszty pośrednie 65,8% R+S |  |  |  | 0 | 0 | 0 | 0
| Zysk 11,7% R+S+Kp(R+S) |  |  |  | 0 | 0 | 0 | 0
| Razem pozycja |  |  |  | 0 | 0 | 0 | 0
55 | KNR 2-02 1110/04
Podłogi ślepe grubości 25mm na legarach ułożonych krzyżowo - ślepa podłoga z dwóch warstw płyt wilgocioodpornych ułożonych przemiennie na legarach ułożonych krzyzowo
|  | m2 | 246.15
Robocizna
| Posadzkarze gr.III | r-g | 0,9808 | 0 | 0
| Robotnicy gr.I | r-g | 0,3 | 0 | 0
Materiały
| Legary 20x90 mm | m3 | 0,0111 | 0 |  | 0
| Podkładka elastyczna 90x90 mm gr. 8 mm | szt | 4,258518 | 0 |  | 0
| Podkładka /klin 90x90 mm gr. 20mm | szt | 4,258518 | 0 |  | 0
| Płyta wilgocioodporna MDF gr. 12 mm | m2 | 2,1 | 0 |  | 0
| Gwoździe budowlane okrągłe gołe | kg | 0,21 | 0 |  | 0
| Materiały pomocnicze | % | 1.5 |  |  | 0
Sprzęt
| Wyciąg jednomasztowy z napędem elektrycznym 0,5 t | m-g | 0,0169 | 0 |  |  | 0
| Samochód skrzyniowy do 5,0 t (1) | m-g | 0,0336 | 0 |  |  | 0
| Razem k.b. |  |  |  | 0 | 0 | 0 | 0
| Koszty zakupu 0% |  |  |  |  | 0 |  | 0
| Koszty pośrednie 65,8% R+S |  |  |  | 0 | 0 | 0 | 0
| Zysk 11,7% R+S+Kp(R+S) |  |  |  | 0 | 0 | 0 | 0
| Razem pozycja |  |  |  | 0 | 0 | 0 | 0
56 | KNR 2-02 1112/04
Posadzki z wykładzin z tworzyw sztucznych rulonowych winyleum bez warstwy izolacyjnej
|  | m2 | 246.15
Robocizna
| Posadzkarze gr.III | r-g | 0,3661 | 0 | 0
| Robotnicy gr.I | r-g | 0,0232 | 0 | 0
Materiały
| Wykładzina homogeniczna linoleum gr. 3,2 mm | m2 | 1,1 | 0 |  | 0
| Klej bezrozpuszalnikowy dyspersyjny do linoleum | kg | 0,4 | 0 |  | 0
| Pasta podłogowa | kg | 0,08 | 0 |  | 0
| Materiały pomocnicze | % | 1.5 |  |  | 0
Sprzęt
| Wyciąg jednomasztowy z napędem elektrycznym 0,5 t | m-g | 0,0045 | 0 |  |  | 0
| Samochód skrzyniowy do 5,0 t (1) | m-g | 0,0039 | 0 |  |  | 0
| Razem k.b. |  |  |  | 0 | 0 | 0 | 0
| Koszty zakupu 0% |  |  |  |  | 0 |  | 0
| Koszty pośrednie 65,8% R+S |  |  |  | 0 | 0 | 0 | 0
| Zysk 11,7% R+S+Kp(R+S) |  |  |  | 0 | 0 | 0 | 0
| Razem pozycja |  |  |  | 0 | 0 | 0 | 0
57 | KNR 2-02 1112/09
Zgrzewanie wykładzin rulonowych
|  | m2 | 246.15
Robocizna
| Posadzkarze gr.III | r-g | 0,1261 | 0 | 0
Materiały
| Pręty spawalnicze z PCW nieplastyfikowanego | kg | 0,03 | 0 |  | 0
| Materiały pomocnicze | % | 1.5 |  |  | 0
| Razem k.b. |  |  |  | 0 | 0 |  | 0
| Koszty zakupu 0% |  |  |  |  | 0 |  | 0
| Koszty pośrednie 65,8% R+S |  |  |  | 0 | 0 |  | 0
| Zysk 11,7% R+S+Kp(R+S) |  |  |  | 0 | 0 |  | 0
| Razem pozycja |  |  |  | 0 | 0 |  | 0
58 | KNR 2-02 1113/08
Listwy przyścienne drewniane
|  | m | 70.91
Robocizna
| Posadzkarze gr.III | r-g | 0,0781 | 0 | 0
| Robotnicy gr.I | r-g | 0,0045 | 0 | 0
Materiały
| Listwy przyścienne z drewna iglastego | m | 1,16 | 0 |  | 0
| Gwoździe budowlane okrągłe gołe | kg | 0,03 | 0 |  | 0
| Materiały pomocnicze | % | 1.5 |  |  | 0
Sprzęt
| Wyciąg jednomasztowy z napędem elektrycznym 0,5 t | m-g | 0,0004 | 0 |  |  | 0
| Samochód skrzyniowy do 5,0 t (1) | m-g | 0,0012 | 0 |  |  | 0
| Razem k.b. |  |  |  | 0 | 0 | 0 | 0
| Koszty zakupu 0% |  |  |  |  | 0 |  | 0
| Koszty pośrednie 65,8% R+S |  |  |  | 0 | 0 | 0 | 0
| Zysk 11,7% R+S+Kp(R+S) |  |  |  | 0 | 0 | 0 | 0
| Razem pozycja |  |  |  | 0 | 0 | 0 | 0
59 | Kalkulacja indywidualna
Tuleje do mocowania słupków
|  | kpl | 2
Robocizna
| Robotnicy | r-g | 28 | 0 | 0
Materiały
| Rama podłogowa z deklem | kpl | 1 | 0 |  | 0
| Tuleja | szt | 1 | 0 |  | 0
Sprzęt
| Samochód skrzyniowy do 5,0 t (1) | m-g | 0,1 | 0 |  |  | 0
| Razem k.b. |  |  |  | 0 | 0 | 0 | 0
| Koszty zakupu 0% |  |  |  |  | 0 |  | 0
| Koszty pośrednie 65,8% R+S |  |  |  | 0 | 0 | 0 | 0
| Zysk 11,7% R+S+Kp(R+S) |  |  |  | 0 | 0 | 0 | 0
| Razem pozycja |  |  |  | 0 | 0 | 0 | 0
Razem: PODŁOGA
| Razem k.b. |  |  |  | 0 | 0 | 0 | 0
| Koszty zakupu 0% |  |  |  |  | 0 |  | 0
| Koszty pośrednie |  |  |  | 0 | 0 | 0 | 0
| Zysk |  |  |  | 0 | 0 | 0 | 0
| Ogółem |  |  |  | 0 | 0 | 0 | 0
Razem: ROBOTY WYKOŃCZENIOWE
| Razem k.b. |  |  |  | 0 | 0 | 0 | 0
| Koszty zakupu 0% |  |  |  |  | 0 |  | 0
| Koszty pośrednie |  |  |  | 0 | 0 | 0 | 0
| Zysk |  |  |  | 0 | 0 | 0 | 0
| Ogółem |  |  |  | 0 | 0 | 0 | 0
1.3. DOCIEPLENIE DACHU
60 | KNR 4-01 0535/03
Rozbiórka rynny z blachy nadającej się do użytku
|  | m | 21.5
Robocizna
| Robotnicy gr.I | r-g | 0,23 | 0 | 0
| Razem k.b. |  |  |  | 0 |  |  | 0
| Koszty pośrednie 65,8% R+S |  |  |  | 0 |  |  | 0
| Zysk 11,7% R+S+Kp(R+S) |  |  |  | 0 |  |  | 0
| Razem pozycja |  |  |  | 0 |  |  | 0
61 | KNR 4-01 0535/05
Rozbiórka rur spustowych z blachy nadającej się do użytku
|  | m | 12.2
Robocizna
| Robotnicy gr.I | r-g | 0,21 | 0 | 0
| Razem k.b. |  |  |  | 0 |  |  | 0
| Koszty pośrednie 65,8% R+S |  |  |  | 0 |  |  | 0
| Zysk 11,7% R+S+Kp(R+S) |  |  |  | 0 |  |  | 0
| Razem pozycja |  |  |  | 0 |  |  | 0
62 | KNR 4-01 0535/08
Rozbiórka murów ogniowych, okapów, kołnierzy, gzymsów itp. z blachy nie nadającej się do użytku
|  | m2 | 47.61
Robocizna
| Robotnicy gr.I | r-g | 0,3 | 0 | 0
| Razem k.b. |  |  |  | 0 |  |  | 0
| Koszty pośrednie 65,8% R+S |  |  |  | 0 |  |  | 0
| Zysk 11,7% R+S+Kp(R+S) |  |  |  | 0 |  |  | 0
| Razem pozycja |  |  |  | 0 |  |  | 0
63 | Kalkulacja indywidualna
Demontaż instalacji odgromowej
|  | kpl | 1
Robocizna
| Robotnicy | r-g | 25 | 0 | 0
| Razem k.b. |  |  |  | 0 |  |  | 0
| Koszty pośrednie 65,8% R+S |  |  |  | 0 |  |  | 0
| Zysk 11,7% R+S+Kp(R+S) |  |  |  | 0 |  |  | 0
| Razem pozycja |  |  |  | 0 |  |  | 0
64 | KNR 4-01 0519/02
Drobne naprawy pokrycia polegające na wstawianiu łat do 0,1m2
|  | szt | 30
Robocizna
| Dekarze gr.II | r-g | 0,16 | 0 | 0
Materiały
| Papa asfaltowa na tekturze | m2 | 0,1 | 0 |  | 0
| Lepik asfaltowy bez wypełniacza | kg | 0,28 | 0 |  | 0
| Gwoździe budowlane papowe | kg | 0,01 | 0 |  | 0
| Drewno opałowe | kg | 0,44 | 0 |  | 0
| Materiały pomocnicze | % | 2 |  |  | 0
| Razem k.b. |  |  |  | 0 | 0 |  | 0
| Koszty zakupu 0% |  |  |  |  | 0 |  | 0
| Koszty pośrednie 65,8% R+S |  |  |  | 0 | 0 |  | 0
| Zysk 11,7% R+S+Kp(R+S) |  |  |  | 0 | 0 |  | 0
| Razem pozycja |  |  |  | 0 | 0 |  | 0
65 | KNR 4-01 0519/03
Drobne naprawy pokrycia polegające na wstawianiu łat do 1m2
|  | szt | 5
Robocizna
| Dekarze gr.II | r-g | 0,29 | 0 | 0
| Robotnicy gr.I | r-g | 0,01 | 0 | 0
Materiały
| Papa asfaltowa na tekturze | m2 | 0,79 | 0 |  | 0
| Lepik asfaltowy bez wypełniacza | kg | 1,8 | 0 |  | 0
| Gwoździe budowlane papowe | kg | 0,05 | 0 |  | 0
| Drewno opałowe | kg | 2,84 | 0 |  | 0
| Materiały pomocnicze | % | 2 |  |  | 0
Sprzęt
| Żuraw okienny do 0,5t | m-g | 0,02 | 0 |  |  | 0
| Razem k.b. |  |  |  | 0 | 0 | 0 | 0
| Koszty zakupu 0% |  |  |  |  | 0 |  | 0
| Koszty pośrednie 65,8% R+S |  |  |  | 0 | 0 | 0 | 0
| Zysk 11,7% R+S+Kp(R+S) |  |  |  | 0 | 0 | 0 | 0
| Razem pozycja |  |  |  | 0 | 0 | 0 | 0
66 | KNR 4-01 0519/01
Drobne naprawy pokrycia polegające na umocowaniu pokrycia i zakitowaniu
|  | m2 | 7.075
Robocizna
| Robotnicy gr.I | r-g | 0,13 | 0 | 0
Materiały
| Kit asfaltowy | kg | 0,1 | 0 |  | 0
| Drewno opałowe | kg | 0,05 | 0 |  | 0
| Materiały pomocnicze | % | 2 |  |  | 0
| Razem k.b. |  |  |  | 0 | 0 |  | 0
| Koszty zakupu 0% |  |  |  |  | 0 |  | 0
| Koszty pośrednie 65,8% R+S |  |  |  | 0 | 0 |  | 0
| Zysk 11,7% R+S+Kp(R+S) |  |  |  | 0 | 0 |  | 0
| Razem pozycja |  |  |  | 0 | 0 |  | 0
67 | KNR 0-15 0527/01
Pokrycie dachów jedną warstwą papy termozgrzewalnej z zagruntowaniem podłoża emulsją asfaltową i ułożeniem na sucho papy perforowanej -ułożenie papy perforowanej
|  | m2 | 254.61
Robocizna R=0,4
| Dekarze gr.II | r-g | 0,0994 | 0 | 0
norma: 0,2485*0,4
| Robotnicy gr.I | r-g | 0,0248 | 0 | 0
norma: 0,062*0,4
Materiały
| Papa wentylacyjna perforowana | m2 | 1,18 | 0 |  | 0
| Materiały pomocnicze | % | 1.5 |  |  | 0
Sprzęt
| Wyciąg jednomasztowy z napędem elektrycznym 0,5 t | m-g | 0,003 | 0 |  |  | 0
| Samochód skrzyniowy do 5,0 t (1) | m-g | 0,005 | 0 |  |  | 0
| Razem k.b. |  |  |  | 0 | 0 | 0 | 0
| Koszty zakupu 0% |  |  |  |  | 0 |  | 0
| Koszty pośrednie 65,8% R+S |  |  |  | 0 | 0 | 0 | 0
| Zysk 11,7% R+S+Kp(R+S) |  |  |  | 0 | 0 | 0 | 0
| Razem pozycja |  |  |  | 0 | 0 | 0 | 0
68 | Kalkulacja indywidualna
Montaz kominków wentylacyjnych
|  | szt. | 6
Robocizna
| Robotnicy | r-g | 0,1 | 0 | 0
Materiały
| Kominki wentylacyjne | szt. | 1 | 0 |  | 0
Sprzęt
| Żuraw okienny do 0,50 t | m-g | 0,05 | 0 |  |  | 0
| Samochód skrzyniowy do 5,0 t (1) | m-g | 0,1 | 0 |  |  | 0
| Razem k.b. |  |  |  | 0 | 0 | 0 | 0
| Koszty zakupu 0% |  |  |  |  | 0 |  | 0
| Koszty pośrednie 65,8% R+S |  |  |  | 0 | 0 | 0 | 0
| Zysk 11,7% R+S+Kp(R+S) |  |  |  | 0 | 0 | 0 | 0
| Razem pozycja |  |  |  | 0 | 0 | 0 | 0
69 | KNR 2-02 0609/03
Izolacje poziome na wierzchu konstrukcji jednowarstwowe z płyt styropianowych na sucho - ocieplenie styropapą gr 20 cm
|  | m2 | 254.61
Robocizna
| Dekarze gr.II | r-g | 0,0819 | 0 | 0
| Robotnicy gr.I | r-g | 0,0072 | 0 | 0
Materiały
| Styropapa gr 20 cm | m2 | 1,05 | 0 |  | 0
| Materiały pomocnicze | % | 5 |  |  | 0
Sprzęt
| Wyciąg jednomasztowy z napędem elektrycznym 0,5 t | m-g | 0,0032 | 0 |  |  | 0
| Samochód skrzyniowy do 5,0 t (1) | m-g | 0,0047 | 0 |  |  | 0
| Razem k.b. |  |  |  | 0 | 0 | 0 | 0
| Koszty zakupu 0% |  |  |  |  | 0 |  | 0
| Koszty pośrednie 65,8% R+S |  |  |  | 0 | 0 | 0 | 0
| Zysk 11,7% R+S+Kp(R+S) |  |  |  | 0 | 0 | 0 | 0
| Razem pozycja |  |  |  | 0 | 0 | 0 | 0
70 | KNR 0-15 0527/01
Pokrycie dachów jedną warstwą papy termozgrzewalnej z zagruntowaniem podłoża emulsją asfaltową i ułożeniem na sucho papy perforowanej
|  | m2 | 254.61
Robocizna
| Dekarze gr.II | r-g | 0,2485 | 0 | 0
| Robotnicy gr.I | r-g | 0,062 | 0 | 0
Materiały
| Papa wierzchniego krycia SBS 4 mm | m2 | 1,18 | 0 |  | 0
| Emulsja asfaltowa anionowa | kg | 0,3 | 0 |  | 0
| Papa wentylacyjna perforowana | m2 | 1,18 | 0 |  | 0
| Gaz propan, butan | kg | 0,15 | 0 |  | 0
| Materiały pomocnicze | % | 1.5 |  |  | 0
Sprzęt
| Wyciąg jednomasztowy z napędem elektrycznym 0,5 t | m-g | 0,003 | 0 |  |  | 0
| Samochód skrzyniowy do 5,0 t (1) | m-g | 0,005 | 0 |  |  | 0
| Razem k.b. |  |  |  | 0 | 0 | 0 | 0
| Koszty zakupu 0% |  |  |  |  | 0 |  | 0
| Koszty pośrednie 65,8% R+S |  |  |  | 0 | 0 | 0 | 0
| Zysk 11,7% R+S+Kp(R+S) |  |  |  | 0 | 0 | 0 | 0
| Razem pozycja |  |  |  | 0 | 0 | 0 | 0
71 | KNR 0-28 2627/01
Dodatkowe mocowanie płyt styropianowych lub z wełny mineralnej za pomocą kołków plastykowych do ścian z gazobetonu - mocowanie styropapy
|  | szt | 1527.66
Robocizna R=1,2
| Tynkarze gr.II | r-g | 0,01008 | 0 | 0
norma: 0,0084*1,2
| Robotnicy | r-g | 0,03156 | 0 | 0
norma: 0,0263*1,2
Materiały
| Łączniki mechaniczne do mocowania styropapy | szt | 1,04 | 0 |  | 0
Sprzęt
| Żuraw okienny do 0,50 t | m-g | 0,002 | 0 |  |  | 0
| Samochód skrzyniowy do 5,0 t (1) | m-g | 0,002 | 0 |  |  | 0
| Razem k.b. |  |  |  | 0 | 0 | 0 | 0
| Koszty zakupu 0% |  |  |  |  | 0 |  | 0
| Koszty pośrednie 65,8% R+S |  |  |  | 0 | 0 | 0 | 0
| Zysk 11,7% R+S+Kp(R+S) |  |  |  | 0 | 0 | 0 | 0
| Razem pozycja |  |  |  | 0 | 0 | 0 | 0
72 | KNR 2-02 0506/02.1
Obróbki z blachy ocynkowanej grubości 0,50mm, przy szerokości w rozwinięciu ponad 25cm -obróbki z blachy stalowej ocynkowanej powlekanej
|  | m2 | 54.675
Robocizna
| Blacharze gr.II | r-g | 0,9843 | 0 | 0
| Robotnicy gr.I | r-g | 0,9594 | 0 | 0
Materiały
| Blacha stalowa ocynkowana powlekana 0,50mm | m2 | 1,1 | 0 |  | 0
| Spoiwo cynowo-ołowiane LC 60 | kg | 0,029 | 0 |  | 0
| Zaprawa cementowa m. 80 | m3 | 0,001 | 0 |  | 0
| Materiały pomocnicze | % | 1.5 |  |  | 0
Sprzęt
| Samochód skrzyniowy do 5,0 t (1) | m-g | 0,0069 | 0 |  |  | 0
| Razem k.b. |  |  |  | 0 | 0 | 0 | 0
| Koszty zakupu 0% |  |  |  |  | 0 |  | 0
| Koszty pośrednie 65,8% R+S |  |  |  | 0 | 0 | 0 | 0
| Zysk 11,7% R+S+Kp(R+S) |  |  |  | 0 | 0 | 0 | 0
| Razem pozycja |  |  |  | 0 | 0 | 0 | 0
73 | KNR 4-01 0526/02
Naprawa rynien półokrągłych i skrzynkowych w odcinkach o długości do 0,5m z blachy ocynkowanej - p/a naprawa ewentualnych uszkodzeń
|  | szt | 4
Robocizna
| Blacharze gr.II | r-g | 0,91 | 0 | 0
| Robotnicy gr.I | r-g | 0,01 | 0 | 0
Materiały
| Blacha stalowa ocynkowana 0,50-0,55mm | kg | 0,7 | 0 |  | 0
| Spoiwo cynowo-ołowiane w prętach | kg | 0,08 | 0 |  | 0
| Gwoździe budowlane ocynkowane | kg | 0,01 | 0 |  | 0
| Kwas solny techniczny | kg | 0,01 | 0 |  | 0
| Drut stalowy miękki ocynkowany 0,5-0,55mm | kg | 0,005 | 0 |  | 0
| Materiały pomocnicze | % | 2 |  |  | 0
| Razem k.b. |  |  |  | 0 | 0 |  | 0
| Koszty zakupu 0% |  |  |  |  | 0 |  | 0
| Koszty pośrednie 65,8% R+S |  |  |  | 0 | 0 |  | 0
| Zysk 11,7% R+S+Kp(R+S) |  |  |  | 0 | 0 |  | 0
| Razem pozycja |  |  |  | 0 | 0 |  | 0
74 | KNR 4-01 0529/01
Naprawa rur spustowych, wstawienie łatek o powierzchni do 0,01m2
|  | miejsce | 4
Robocizna
| Blacharze gr.II | r-g | 0,34 | 0 | 0
Materiały
| Blacha stalowa ocynkowana 0,50-0,55mm | kg | 0,2 | 0 |  | 0
| Spoiwo cynowo-ołowiane w prętach | kg | 0,03 | 0 |  | 0
| Kwas solny techniczny | kg | 0,023 | 0 |  | 0
| Materiały pomocnicze | % | 2 |  |  | 0
| Razem k.b. |  |  |  | 0 | 0 |  | 0
| Koszty zakupu 0% |  |  |  |  | 0 |  | 0
| Koszty pośrednie 65,8% R+S |  |  |  | 0 | 0 |  | 0
| Zysk 11,7% R+S+Kp(R+S) |  |  |  | 0 | 0 |  | 0
| Razem pozycja |  |  |  | 0 | 0 |  | 0
75 | KNR 2-02 0508/02.1
Rynny dachowe z blachy ocynkowanej grubości 0,50mm półokrągłe o średnicy 10cm - ponowny montaż
|  | m | 21.5
Robocizna R=0,5
| Blacharze gr.III | r-g | 0,0294 | 0 | 0
norma: 0,0588*0,5
| Blacharze gr.II | r-g | 0,2223 | 0 | 0
norma: 0,4446*0,5
| Robotnicy gr.I | r-g | 0,0381 | 0 | 0
norma: 0,0762*0,5
Materiały
| Uchwyty do rynien dachowych ocynkowane | szt | 2 | 0 |  | 0
| Materiały pomocnicze | % | 1.5 |  |  | 0
Sprzęt
| Samochód skrzyniowy do 5,0 t (1) | m-g | 0,0028 | 0 |  |  | 0
| Wyciąg jednomasztowy z napędem elektrycznym 0,5 t | m-g | 0,0016 | 0 |  |  | 0
| Razem k.b. |  |  |  | 0 | 0 | 0 | 0
| Koszty zakupu 0% |  |  |  |  | 0 |  | 0
| Koszty pośrednie 65,8% R+S |  |  |  | 0 | 0 | 0 | 0
| Zysk 11,7% R+S+Kp(R+S) |  |  |  | 0 | 0 | 0 | 0
| Razem pozycja |  |  |  | 0 | 0 | 0 | 0
76 | KNR 2-02 0510/02.1
Rury spustowe z blachy ocynkowanej grubości 0,50mm okrągłe o średnicy 10cm - ponowny montaż
|  | m | 12.2
Robocizna R=0,5
| Blacharze gr.III | r-g | 0,0056 | 0 | 0
norma: 0,0112*0,5
| Blacharze gr.II | r-g | 0,2974 | 0 | 0
norma: 0,5948*0,5
| Robotnicy gr.I | r-g | 0,08305 | 0 | 0
norma: 0,1661*0,5
Materiały
| Uchwyty do rur spustowych ocynkowane | szt | 0,33 | 0 |  | 0
| Materiały pomocnicze | % | 1.5 |  |  | 0
Sprzęt
| Środek transportowy | m-g | 0,0024 | 0 |  |  | 0
| Razem k.b. |  |  |  | 0 | 0 | 0 | 0
| Koszty zakupu 0% |  |  |  |  | 0 |  | 0
| Koszty pośrednie 65,8% R+S |  |  |  | 0 | 0 | 0 | 0
| Zysk 11,7% R+S+Kp(R+S) |  |  |  | 0 | 0 | 0 | 0
| Razem pozycja |  |  |  | 0 | 0 | 0 | 0
77 | Kalkulacja indywidualna
Montaż instalacji odgromowej
|  | kpl | 1
Robocizna
| Robotnicy | r-g | 45 | 0 | 0
Sprzęt
| Wyciąg jednomasztowy z napędem elektrycznym 0,5 t | m-g | 2,5 | 0 |  |  | 0
| Razem k.b. |  |  |  | 0 |  | 0 | 0
| Koszty pośrednie 65,8% R+S |  |  |  | 0 |  | 0 | 0
| Zysk 11,7% R+S+Kp(R+S) |  |  |  | 0 |  | 0 | 0
| Razem pozycja |  |  |  | 0 |  | 0 | 0
Razem: DOCIEPLENIE DACHU
| Razem k.b. |  |  |  | 0 | 0 | 0 | 0
| Koszty zakupu 0% |  |  |  |  | 0 |  | 0
| Koszty pośrednie |  |  |  | 0 | 0 | 0 | 0
| Zysk |  |  |  | 0 | 0 | 0 | 0
| Ogółem |  |  |  | 0 | 0 | 0 | 0
1.4. WYPOSAŻENIE
1.4.1. MONTAŻ
78 | Kalkulacja indywidualna
Montaż słupków z siatką do siatkówki
|  | kpl. | 1
Robocizna
| Robotnicy | r-g | 5 | 0 | 0
Materiały
| Słupki z siatką do siatkówki w tulejach | kpl |  | 0 |  | 0
| Osłona słupków | kpl |  | 0 |  | 0
| Siatka do siatkówki | kpl |  | 0 |  | 0
| Materiały pomocnicze | % | 5 |  |  | 0
Sprzęt
| Samochód skrzyniowy do 5,0 t (1) | m-g | 0,4 | 0 |  |  | 0
| Razem k.b. |  |  |  | 0 | 0 | 0 | 0
| Koszty zakupu 0% |  |  |  |  | 0 |  | 0
| Koszty pośrednie 65,8% R+S |  |  |  | 0 | 0 | 0 | 0
| Zysk 11,7% R+S+Kp(R+S) |  |  |  | 0 | 0 | 0 | 0
| Razem pozycja |  |  |  | 0 | 0 | 0 | 0
79 | Kalkulacja indywidualna
Montaż koszy do koszykówki
|  | kpl | 2
Robocizna
| Robotnicy | r-g |  | 0 | 0
Materiały
| Kosze do koszykówki wraz z konstrukcją ścienną | kpl |  | 0 |  | 0
| Materiały pomocnicze | % | 10 |  |  | 0
Sprzęt
| Samochód dostawczy do 0,9 t (1) | m-g | 0,18 | 0 |  |  | 0
| Razem k.b. |  |  |  | 0 | 0 | 0 | 0
| Koszty zakupu 0% |  |  |  |  | 0 |  | 0
| Koszty pośrednie 65,8% R+S |  |  |  | 0 | 0 | 0 | 0
| Zysk 11,7% R+S+Kp(R+S) |  |  |  | 0 | 0 | 0 | 0
| Razem pozycja |  |  |  | 0 | 0 | 0 | 0
80 | Kalkulacja indywidualna
Montaż siatek ochronnych na okna sali gimnastycznej
|  | m2 | 63.41
Robocizna
| Robotnicy | r-g | 0,75 | 0 | 0
Materiały
| Siatka polipropylenowa PP zabezpieczająca okna sali | m2 | 1,05 | 0 |  | 0
| Elementy mocujące siatki | kpl |  | 0 |  | 0
| Materiały pomocnicze | % | 10 |  |  | 0
Sprzęt
| Samochód dostawczy do 0,9 t (1) | m-g | 0,01 | 0 |  |  | 0
| Razem k.b. |  |  |  | 0 | 0 | 0 | 0
| Koszty zakupu 0% |  |  |  |  | 0 |  | 0
| Koszty pośrednie 65,8% R+S |  |  |  | 0 | 0 | 0 | 0
| Zysk 11,7% R+S+Kp(R+S) |  |  |  | 0 | 0 | 0 | 0
| Razem pozycja |  |  |  | 0 | 0 | 0 | 0
81 | Kalkulacja indywidualna
Montaż drabinek gimnastycznych
|  | m2 | 70.2
Robocizna
| Robotnicy | r-g | 0,2 | 0 | 0
Materiały
| Elementy mocujace drabinki | kpl |  | 0 |  | 0
| Razem k.b. |  |  |  | 0 | 0 |  | 0
| Koszty zakupu 0% |  |  |  |  | 0 |  | 0
| Koszty pośrednie 65,8% R+S |  |  |  | 0 | 0 |  | 0
| Zysk 11,7% R+S+Kp(R+S) |  |  |  | 0 | 0 |  | 0
| Razem pozycja |  |  |  | 0 | 0 |  | 0
82 | KNR 5-08 0803/01
Mechaniczne wykonanie ślepych otworów w betonie o głębokości do 8cm i średnicy do 10mm -otwory dla mocowania elementów osłon
|  | szt | 120
Robocizna
| Elektromonterzy gr.II | r-g | 0,0557 | 0 | 0
| Razem k.b. |  |  |  | 0 |  |  | 0
| Koszty pośrednie 65,8% R+S |  |  |  | 0 |  |  | 0
| Zysk 11,7% R+S+Kp(R+S) |  |  |  | 0 |  |  | 0
| Razem pozycja |  |  |  | 0 |  |  | 0
83 | Kalkulacja indywidualna
Montaż osłon na grzejniki
|  | kpl | 7
Robocizna
| Robotnicy | r-g | 0,1 | 0 | 0
Materiały
| Osłony na grzejniki - ramka z kątowników wypełniona siatką plecioną jednokarbową | kpl | 1 | 0 |  | 0
| Kołek uniwersalny rozporowy z wkrętem fi 8mm | szt |  | 0 |  | 0
Sprzęt
| Samochód dostawczy do 0,9 t (1) | m-g | 0,05 | 0 |  |  | 0
| Razem k.b. |  |  |  | 0 | 0 | 0 | 0
| Koszty zakupu 0% |  |  |  |  | 0 |  | 0
| Koszty pośrednie 65,8% R+S |  |  |  | 0 | 0 | 0 | 0
| Zysk 11,7% R+S+Kp(R+S) |  |  |  | 0 | 0 | 0 | 0
| Razem pozycja |  |  |  | 0 | 0 | 0 | 0
84 | Kalkulacja indywidualna
Zabezpieczenia narożników okieni słupów
|  | m | 52
Robocizna
| Robotnicy | r-g | 0,1 | 0 | 0
Materiały
| Taśma zabezpieczająca | m | 1,1 | 0 |  | 0
Sprzęt
| Samochód dostawczy do 0,9 t (1) | m-g | 0,05 | 0 |  |  | 0
| Razem k.b. |  |  |  | 0 | 0 | 0 | 0
| Koszty zakupu 0% |  |  |  |  | 0 |  | 0
| Koszty pośrednie 65,8% R+S |  |  |  | 0 | 0 | 0 | 0
| Zysk 11,7% R+S+Kp(R+S) |  |  |  | 0 | 0 | 0 | 0
| Razem pozycja |  |  |  | 0 | 0 | 0 | 0
85 | Kalkulacja indywidualna
Montaż siedzisk
|  | kpl | 7
Robocizna
| Robotnicy | r-g | 0,1 | 0 | 0
Materiały
| Siediska | kpl | 1 | 0 |  | 0
| Kołek uniwersalny rozporowy z wkrętem fi 8mm | szt |  | 0 |  | 0
Sprzęt
| Samochód dostawczy do 0,9 t (1) | m-g | 0,05 | 0 |  |  | 0
| Razem k.b. |  |  |  | 0 | 0 | 0 | 0
| Koszty zakupu 0% |  |  |  |  | 0 |  | 0
| Koszty pośrednie 65,8% R+S |  |  |  | 0 | 0 | 0 | 0
| Zysk 11,7% R+S+Kp(R+S) |  |  |  | 0 | 0 | 0 | 0
| Razem pozycja |  |  |  | 0 | 0 | 0 | 0
Razem: MONTAŻ
| Razem k.b. |  |  |  | 0 | 0 | 0 | 0
| Koszty zakupu 0% |  |  |  |  | 0 |  | 0
| Koszty pośrednie |  |  |  | 0 | 0 | 0 | 0
| Zysk |  |  |  | 0 | 0 | 0 | 0
| Ogółem |  |  |  | 0 | 0 | 0 | 0
1.4.2. MALOWANIE ELEMENTÓW WYPOSAŻENIA
86 | KNR 4-01 1211/04
Opalanie farby olejnej ze stolarki drzwiowej i szafek o powierzchni ponad 1,0m2-p/a drabinki gimnastyczne
|  | m2 | 54.707
Robocizna R=2,5
| Robotnicy gr.II | r-g | 1,225 | 0 | 0
norma: 0,49*2,5
Materiały
| Papier ścierny | ark | 0,43 | 0 |  | 0
| Benzyna | dm3 | 0,5 | 0 |  | 0
| Materiały pomocnicze | % | 2 |  |  | 0
| Razem k.b. |  |  |  | 0 | 0 |  | 0
| Koszty zakupu 0% |  |  |  |  | 0 |  | 0
| Koszty pośrednie 65,8% R+S |  |  |  | 0 | 0 |  | 0
| Zysk 11,7% R+S+Kp(R+S) |  |  |  | 0 | 0 |  | 0
| Razem pozycja |  |  |  | 0 | 0 |  | 0
87 | KNR 2-02 1507/11
Malowanie farbą olejną lub ftalową (syntetyczną) trzykrotne z trzykrotnym szpachlowaniem drewnianych okien i nadświetli o ponad do 1,0m2
|  | m2 | 54.707
Robocizna R=1,5
| Malarze gr.II | r-g | 1,64985 | 0 | 0
norma: 1,0999*1,5
| Robotnicy gr.I | r-g | 0,14025 | 0 | 0
norma: 0,0935*1,5
Materiały M=1,5
| Lakier bezbarwny do gruntowania | dm3 | 0,14175 | 0 |  | 0
norma: 0,0945*1,5
| Lakier bezbarwny chemoutwardzalny | dm3 | 0,2535 | 0 |  | 0
norma: 0,169*1,5
| Rozcieńczalnik | dm3 | 0,08655 | 0 |  | 0
norma: 0,0577*1,5
| Szpachlówka celulozowa | dm3 | 0,18 | 0 |  | 0
norma: 0,12*1,5
| Papier ścierny | ark | 0,96 | 0 |  | 0
norma: 0,64*1,5
| Materiały pomocnicze | % | 1.5 |  |  | 0
Sprzęt
| Samochód dostawczy do 0,9 t (1) | m-g | 0,0007 | 0 |  |  | 0
| Razem k.b. |  |  |  | 0 | 0 | 0 | 0
| Koszty zakupu 0% |  |  |  |  | 0 |  | 0
| Koszty pośrednie 65,8% R+S |  |  |  | 0 | 0 | 0 | 0
| Zysk 11,7% R+S+Kp(R+S) |  |  |  | 0 | 0 | 0 | 0
| Razem pozycja |  |  |  | 0 | 0 | 0 | 0
88 | KNR 7-12 0101/04
Czyszczenie ręczne przez szczotkowanie rurociągów stalowych o średnicy zewnętrznej do 57mm od stanu wyjściowego powierzchni B do trzeciego stopnia czystości - czyszczenie rur ogrzewania c.o.
|  | m2 | 5
Robocizna
| Robotnicy gr.I | r-g | 1,0116 | 0 | 0
| Razem k.b. |  |  |  | 0 |  |  | 0
| Koszty pośrednie 65,8% R+S |  |  |  | 0 |  |  | 0
| Zysk 11,7% R+S+Kp(R+S) |  |  |  | 0 |  |  | 0
| Razem pozycja |  |  |  | 0 |  |  | 0
89 | KNR 7-12 0201/03
Malowanie pędzlem farbami olejnymi przeciwrdzewnymi do gruntowania konstrukcji stalowych szkieletowych -malowanie farbą podkładową
|  | m2 | 5
Robocizna
| Malarze gr.II | r-g | 0,1723 | 0 | 0
Materiały
| Farba olejna do gruntowania przeciwrdzewna | dm3 | 0,113 | 0 |  | 0
| Materiały pomocnicze | % | 5.9 |  |  | 0
Sprzęt
| Ciągnik kołowy 29-37kW (40-50KM) | m-g | 0,0008 | 0 |  |  | 0
| Przyczepa skrzyniowa 3,5t | m-g | 0,0008 | 0 |  |  | 0
| Razem k.b. |  |  |  | 0 | 0 | 0 | 0
| Koszty zakupu 0% |  |  |  |  | 0 |  | 0
| Koszty pośrednie 65,8% R+S |  |  |  | 0 | 0 | 0 | 0
| Zysk 11,7% R+S+Kp(R+S) |  |  |  | 0 | 0 | 0 | 0
| Razem pozycja |  |  |  | 0 | 0 | 0 | 0
90 | KNR 7-12 0211/02
Malowanie pędzlem farbami nawierzchniowymi i emaliami epoksydowymi konstrukcji stalowych kratowych
|  | m2 | 5
Robocizna
| Malarze gr.II | r-g | 0,1502 | 0 | 0
Materiały
| Emalia epoksydowa chemoodporna, czerwona, czarna | dm3 | 0,079 | 0 |  | 0
| Utwardzacz do wyrobów epoksydowych aminowy | dm3 | 0,045 | 0 |  | 0
| Materiały pomocnicze | % | 8.9 |  |  | 0
Sprzęt
| Ciągnik kołowy 29-37kW (40-50KM) | m-g | 0,0009 | 0 |  |  | 0
| Przyczepa skrzyniowa 3,5t | m-g | 0,0009 | 0 |  |  | 0
| Razem k.b. |  |  |  | 0 | 0 | 0 | 0
| Koszty zakupu 0% |  |  |  |  | 0 |  | 0
| Koszty pośrednie 65,8% R+S |  |  |  | 0 | 0 | 0 | 0
| Zysk 11,7% R+S+Kp(R+S) |  |  |  | 0 | 0 | 0 | 0
| Razem pozycja |  |  |  | 0 | 0 | 0 | 0
91 | KNR 2-02 1504/08
Lakierowanie jednokrotne -malowanie linii boisk dwuskładnikowym lakierem poliuretanowym
|  | m2 | 9.848
Robocizna
| Malarze gr.III | r-g | 0,1432 | 0 | 0
| Robotnicy gr.I | r-g | 0,0377 | 0 | 0
Materiały
| Dwuskładnikowy poliuretanowy lakier rozpuszczalnikowy | kg | 0,5 | 0 |  | 0
| Rozcieńczalnik | dm3 | 0,0109 | 0 |  | 0
| Materiały pomocnicze | % | 1.5 |  |  | 0
Sprzęt
| Samochód skrzyniowy do 5,0 t (1) | m-g | 0,0001 | 0 |  |  | 0
| Razem k.b. |  |  |  | 0 | 0 | 0 | 0
| Koszty zakupu 0% |  |  |  |  | 0 |  | 0
| Koszty pośrednie 65,8% R+S |  |  |  | 0 | 0 | 0 | 0
| Zysk 11,7% R+S+Kp(R+S) |  |  |  | 0 | 0 | 0 | 0
| Razem pozycja |  |  |  | 0 | 0 | 0 | 0
Razem: MALOWANIE ELEMENTÓW WYPOSAŻENIA
| Razem k.b. |  |  |  | 0 | 0 | 0 | 0
| Koszty zakupu 0% |  |  |  |  | 0 |  | 0
| Koszty pośrednie |  |  |  | 0 | 0 | 0 | 0
| Zysk |  |  |  | 0 | 0 | 0 | 0
| Ogółem |  |  |  | 0 | 0 | 0 | 0
Razem: WYPOSAŻENIE
| Razem k.b. |  |  |  | 0 | 0 | 0 | 0
| Koszty zakupu 0% |  |  |  |  | 0 |  | 0
| Koszty pośrednie |  |  |  | 0 | 0 | 0 | 0
| Zysk |  |  |  | 0 | 0 | 0 | 0
| Ogółem |  |  |  | 0 | 0 | 0 | 0
1.5. WYWÓZ GRUZU
92 | KNR 4-01 0108/11
Wywiezienie gruzu spryzmowanego samochodami samowyładowczymi na odległość do 1km
|  | m3 | 53.408
Robocizna
| Robotnicy gr.I | r-g | 0,86 | 0 | 0
Sprzęt
| Samochód skrzyniowy do 5,0 t (1) | m-g | 0,5 | 0 |  |  | 0
| Razem k.b. |  |  |  | 0 |  | 0 | 0
| Koszty pośrednie 65,8% R+S |  |  |  | 0 |  | 0 | 0
| Zysk 11,7% R+S+Kp(R+S) |  |  |  | 0 |  | 0 | 0
| Razem pozycja |  |  |  | 0 |  | 0 | 0
93 | KNR 4-01 0108/12 (dopłata 9x)
Wywiezienie gruzu spryzmowanego samochodami samowyładowczymi - na każdy następny 1km ponad 1km
|  | m3 | 53.408
Sprzęt
| Samochód skrzyniowy do 5,0 t (1) | m-g | 0,18 | 0 |  |  | 0
norma: 0,02*9
| Razem k.b. | [5 empty] | 0 | 0
| Koszty pośrednie 65,8% R+S | [5 empty] | 0 | 0
| Zysk 11,7% R+S+Kp(R+S) | [5 empty] | 0 | 0
| Razem pozycja | [5 empty] | 0 | 0
94 | Kalkulacja indywidualna
Opłata za utylizacje materiałów z rozbiórki - gruz
|  | m3 | 27.937 | 0 |  |  |  | 0
95 | Kalkulacja indywidualna
Opłata za utylizacje materiałów z rozbiórki - drewno
|  | m3 | 23 | 0 |  |  |  | 0
96 | Kalkulacja indywidualna
Opłata za utylizacje materiałów z rozbiórki - papa,wykładzina
|  | m3 | 2.462 | 0 |  |  |  | 0
Razem: WYWÓZ GRUZU
| Razem k.b. |  |  |  | 0 | 0 | 0 | 0
| Koszty zakupu 0% |  |  |  |  | 0 |  | 0
| Koszty pośrednie |  |  |  | 0 | 0 | 0 | 0
| Zysk |  |  |  | 0 | 0 | 0 | 0
| Ogółem |  |  |  | 0 | 0 | 0 | 0
Razem: MAŁA SALA - ROBOTY BUDOWLANE
| Razem k.b. |  |  |  | 0 | 0 | 0 | 0
| Koszty zakupu 0% |  |  |  |  | 0 |  | 0
| Koszty pośrednie |  |  |  | 0 | 0 | 0 | 0
| Zysk |  |  |  | 0 | 0 | 0 | 0
| Ogółem |  |  |  | 0 | 0 | 0 | 0
2. DUŻA SALA
2.1. ROBOTY ROZBÓRKOWE
97 | Kalkulacja indywidualna
Demontaż boazerii
|  | m2 | 88.5
Robocizna
| Robotnicy | r-g | 0,25 | 0 | 0
| Razem k.b. |  |  |  | 0 |  |  | 0
| Koszty pośrednie 65,8% R+S |  |  |  | 0 |  |  | 0
| Zysk 11,7% R+S+Kp(R+S) |  |  |  | 0 |  |  | 0
| Razem pozycja |  |  |  | 0 |  |  | 0
98 | Kalkulacja indywidualna
Demontaż tablic do koszykówki
|  | szt. | 2
Robocizna
| Robotnicy gr.I | r-g | 0,8 | 0 | 0
| Razem k.b. |  |  |  | 0 |  |  | 0
| Koszty pośrednie 65,8% R+S |  |  |  | 0 |  |  | 0
| Zysk 11,7% R+S+Kp(R+S) |  |  |  | 0 |  |  | 0
| Razem pozycja |  |  |  | 0 |  |  | 0
99 | Kalkulacja indywidualna
Demontaż tablicy z wynikami
|  | kpl | 1
Robocizna
| Robotnicy | r-g | 1,5 | 0 | 0
Sprzęt
| Samochód dostawczy do 0,9 t (1) | m-g | 0,01 | 0 |  |  | 0
| Razem k.b. |  |  |  | 0 |  | 0 | 0
| Koszty pośrednie 65,8% R+S |  |  |  | 0 |  | 0 | 0
| Zysk 11,7% R+S+Kp(R+S) |  |  |  | 0 |  | 0 | 0
| Razem pozycja |  |  |  | 0 |  | 0 | 0
100 | Kalkulacja indywidualna
Demontaż osłon na grzejniki
|  | szt | 4
Robocizna
| Robotnicy gr.I | r-g | 0,2 | 0 | 0
| Razem k.b. |  |  |  | 0 |  |  | 0
| Koszty pośrednie 65,8% R+S |  |  |  | 0 |  |  | 0
| Zysk 11,7% R+S+Kp(R+S) |  |  |  | 0 |  |  | 0
| Razem pozycja |  |  |  | 0 |  |  | 0
101 | Kalkulacja indywidualna
Demontaż parapetów
|  | m | 26
Robocizna
| Robotnicy gr.I | r-g | 0,1 | 0 | 0
| Razem k.b. |  |  |  | 0 |  |  | 0
| Koszty pośrednie 65,8% R+S |  |  |  | 0 |  |  | 0
| Zysk 11,7% R+S+Kp(R+S) |  |  |  | 0 |  |  | 0
| Razem pozycja |  |  |  | 0 |  |  | 0
102 | KNR 4-01 0354/05
Wykucie z muru ościeżnic drewnianych o powierzchni ponad 2m2
|  | m2 | 14.166
Robocizna
| Robotnicy gr.I | r-g | 0,52 | 0 | 0
| Razem k.b. |  |  |  | 0 |  |  | 0
| Koszty pośrednie 65,8% R+S |  |  |  | 0 |  |  | 0
| Zysk 11,7% R+S+Kp(R+S) |  |  |  | 0 |  |  | 0
| Razem pozycja |  |  |  | 0 |  |  | 0
103 | KNR 4-01 0354/12
Wykucie z muru podokienników betonowych z lastryko
|  | m | 26
Robocizna
| Robotnicy gr.I | r-g | 0,85 | 0 | 0
| Razem k.b. |  |  |  | 0 |  |  | 0
| Koszty pośrednie 65,8% R+S |  |  |  | 0 |  |  | 0
| Zysk 11,7% R+S+Kp(R+S) |  |  |  | 0 |  |  | 0
| Razem pozycja |  |  |  | 0 |  |  | 0
104 | KNR 2-02 0925/02
Osłony okien płytami pilśniowymi
|  | m2 | 91.52
Robocizna
| Tynkarze gr.III | r-g | 0,1873 | 0 | 0
| Robotnicy gr.I | r-g | 0,0324 | 0 | 0
Materiały
| Deski iglaste obrzynane kl.III | m3 | 0,00033 | 0 |  | 0
| Płyty pilśniowe porowate zwykłe | m2 | 0,175 | 0 |  | 0
| Gwoździe budowlane okrągłe gołe | kg | 0,0072 | 0 |  | 0
| Materiały pomocnicze | % | 1.5 |  |  | 0
Sprzęt
| Żuraw okienny przenośny 0,15 t | m-g | 0,029 | 0 |  |  | 0
| Razem k.b. |  |  |  | 0 | 0 | 0 | 0
| Koszty zakupu 0% |  |  |  |  | 0 |  | 0
| Koszty pośrednie 65,8% R+S |  |  |  | 0 | 0 | 0 | 0
| Zysk 11,7% R+S+Kp(R+S) |  |  |  | 0 | 0 | 0 | 0
| Razem pozycja |  |  |  | 0 | 0 | 0 | 0
105 | KNR 4-01 0701/05
Odbicie tynków wewnętrznych o powierzchni ponad 5m2 na ścianach, filarach, pilastrach z zaprawy cementowo-wapiennej - ściany
|  | m2 | 342.031
Robocizna
| Robotnicy gr.I | r-g | 0,33 | 0 | 0
| Razem k.b. |  |  |  | 0 |  |  | 0
| Koszty pośrednie 65,8% R+S |  |  |  | 0 |  |  | 0
| Zysk 11,7% R+S+Kp(R+S) |  |  |  | 0 |  |  | 0
| Razem pozycja |  |  |  | 0 |  |  | 0
106 | KNR 4-01 0701/05
Odbicie tynków wewnętrznych o powierzchni ponad 5m2 na ścianach, filarach, pilastrach z zaprawy cementowo-wapiennej - ościeża
|  | m2 | 26.88
Robocizna
| Robotnicy gr.I | r-g | 0,33 | 0 | 0
| Razem k.b. |  |  |  | 0 |  |  | 0
| Koszty pośrednie 65,8% R+S |  |  |  | 0 |  |  | 0
| Zysk 11,7% R+S+Kp(R+S) |  |  |  | 0 |  |  | 0
| Razem pozycja |  |  |  | 0 |  |  | 0
107 | KNR 4-01 0701/11
Odbicie tynków wewnętrznych o powierzchni ponad 5m2 na stropach płaskich, belkach, biegach i spocznikach schodowych z zaprawy cementowo-wapiennej - sufit
|  | m2 | 380.809
Robocizna
| Robotnicy gr.I | r-g | 0,54 | 0 | 0
| Razem k.b. |  |  |  | 0 |  |  | 0
| Koszty pośrednie 65,8% R+S |  |  |  | 0 |  |  | 0
| Zysk 11,7% R+S+Kp(R+S) |  |  |  | 0 |  |  | 0
| Razem pozycja |  |  |  | 0 |  |  | 0
108 | KNR 2-02 1016/05
Ościeżnice drzwiowe specjalne do drzwi wzmocnionych i ppoż. FD10w - p/a ościeżnice stalowe 1,35*2,05
|  | szt | 5
Robocizna
| Malarze gr.II | r-g | 0,65 | 0 | 0
Materiały
| Ościeżnice stalowe | szt | 1 | 0 |  | 0
| Farba ftalowa nawierzchniowa | dm3 | 0,086 | 0 |  | 0
| Rozcieńczalnik | dm3 | 0,038 | 0 |  | 0
| Materiały pomocnicze | % | 1.5 |  |  | 0
Sprzęt
| Wyciąg jednomasztowy z napędem elektrycznym 0,5 t | m-g | 0,03 | 0 |  |  | 0
| Samochód skrzyniowy do 5,0 t (1) | m-g | 0,01 | 0 |  |  | 0
| Razem k.b. |  |  |  | 0 | 0 | 0 | 0
| Koszty zakupu 0% |  |  |  |  | 0 |  | 0
| Koszty pośrednie 65,8% R+S |  |  |  | 0 | 0 | 0 | 0
| Zysk 11,7% R+S+Kp(R+S) |  |  |  | 0 | 0 | 0 | 0
| Razem pozycja |  |  |  | 0 | 0 | 0 | 0
109 | KNR 2-02 1019/07
Skrzydła drzwiowe płytowe wewnętrzne, wejściowe, fabrycznie wykończone, szklone, dwudzielne
|  | m2 | 14.166
Robocizna
| Stolarze gr.II | r-g | 0,34 | 0 | 0
| Robotnicy gr.I | r-g | 0,08 | 0 | 0
Materiały
| Skrzydła drzwiowe płytowe wewnętrzne, wejściowe | m2 | 1 | 0 |  | 0
| Materiały pomocnicze | % | 1.5 |  |  | 0
Sprzęt
| Wyciąg | m-g | 0,01 | 0 |  |  | 0
| Środek transportowy | m-g | 0,02 | 0 |  |  | 0
| Razem k.b. |  |  |  | 0 | 0 | 0 | 0
| Koszty zakupu 0% |  |  |  |  | 0 |  | 0
| Koszty pośrednie 65,8% R+S |  |  |  | 0 | 0 | 0 | 0
| Zysk 11,7% R+S+Kp(R+S) |  |  |  | 0 | 0 | 0 | 0
| Razem pozycja |  |  |  | 0 | 0 | 0 | 0
Razem: ROBOTY ROZBÓRKOWE
| Razem k.b. |  |  |  | 0 | 0 | 0 | 0
| Koszty zakupu 0% |  |  |  |  | 0 |  | 0
| Koszty pośrednie |  |  |  | 0 | 0 | 0 | 0
| Zysk |  |  |  | 0 | 0 | 0 | 0
| Ogółem |  |  |  | 0 | 0 | 0 | 0
2.2. ROBOTY WYKOŃCZENIOWE
2.2.1. TYNKI
110 | KNR 4-01 0203/07
Uzupełnienie betonu w belkach, podciągach i wieńcach
|  | m3 | 0.2
Robocizna
| Betoniarze gr.II | r-g | 1,2 | 0 | 0
| Robotnicy gr.I | r-g | 5,13 | 0 | 0
Materiały
| Zaprawa cementowa modyfikowana polimerami nakładana natryskowo do reprofilacji uszkodzeń powierzchni | kg | 1400 | 0 |  | 0
norma: 1,4*1000
| Materiały pomocnicze | % | 2 |  |  | 0
Sprzęt
| Wyciąg jednomasztowy z napędem elektrycznym 0,5 t | m-g | 2,08 | 0 |  |  | 0
| Razem k.b. |  |  |  | 0 | 0 | 0 | 0
| Koszty zakupu 0% |  |  |  |  | 0 |  | 0
| Koszty pośrednie 65,8% R+S |  |  |  | 0 | 0 | 0 | 0
| Zysk 11,7% R+S+Kp(R+S) |  |  |  | 0 | 0 | 0 | 0
| Razem pozycja |  |  |  | 0 | 0 | 0 | 0
111 | KNR 4-01 0203/08
Uzupełnienie betonu w płytach stropowych
|  | m3 | 0.25
Robocizna
| Betoniarze gr.II | r-g | 1,24 | 0 | 0
| Robotnicy gr.I | r-g | 5,13 | 0 | 0
Materiały
| Zaprawa cementowa do wykonywania warstw sczepnych | kg | 1428 | 0 |  | 0
norma: 1,02x1400
| Materiały pomocnicze | % | 2 |  |  | 0
Sprzęt
| Wyciąg jednomasztowy z napędem elektrycznym 0,5 t | m-g | 2,08 | 0 |  |  | 0
| Razem k.b. |  |  |  | 0 | 0 | 0 | 0
| Koszty zakupu 0% |  |  |  |  | 0 |  | 0
| Koszty pośrednie 65,8% R+S |  |  |  | 0 | 0 | 0 | 0
| Zysk 11,7% R+S+Kp(R+S) |  |  |  | 0 | 0 | 0 | 0
| Razem pozycja |  |  |  | 0 | 0 | 0 | 0
112 | KNR 4-01 0205/05.1
Naprawa podłoża betonowego o powierzchni zniszczonej do 0,5m2
|  | miejsce | 20
Robocizna
| Betoniarze gr.II | r-g | 1,09 | 0 | 0
| Robotnicy gr.I | r-g | 0,42 | 0 | 0
Materiały
| Cement portlandzki 35 | t | 0,013 | 0 |  | 0
| Piasek do betonów zwykłych | m3 | 0,041 | 0 |  | 0
| Żwir do betonów wielofrakcyjny | m3 | 0,071 | 0 |  | 0
| Woda | m3 | 0,021 | 0 |  | 0
| Materiały pomocnicze | % | 2 |  |  | 0
Sprzęt
| Żuraw okienny do 0,50 t | m-g | 0,42 | 0 |  |  | 0
| Razem k.b. |  |  |  | 0 | 0 | 0 | 0
| Koszty zakupu 0% |  |  |  |  | 0 |  | 0
| Koszty pośrednie 65,8% R+S |  |  |  | 0 | 0 | 0 | 0
| Zysk 11,7% R+S+Kp(R+S) |  |  |  | 0 | 0 | 0 | 0
| Razem pozycja |  |  |  | 0 | 0 | 0 | 0
113 | Kalkulacja indywidualna
Tynk gipsowy wykonywany mechanicznie o zwiększonej twardości powierzchni na podkładzie wzmocnionm włóknami polipropylenowymi i zbrojonym siatką z włókna szklkanego - sufit
|  | m2 | 380.809
Robocizna R=1,3
| Robotnicy | r-g | 0,52 | 0 | 0
norma: 0,4*1,3
Materiały
| Siatka z wókna szklanego | m2 | 1,05 | 0 |  | 0
| Sucha mieszanka tynkarska do tynków gipsowych o zwiększonej twardości powierzchni | kg | 11 | 0 |  | 0
| Mineralna zaprawa klejowo-szpachlowa wzmocniona dodatkiem włókien polipropylenowych | kg | 5 | 0 |  | 0
| Materiały pomocnicze | % | 3 |  |  | 0
Sprzęt
| Samochód skrzyniowy do 5,0 t (1) | m-g | 0,0122 | 0 |  |  | 0
| Agregat tynkarski 1,1-3,0 m3/h (1) | m-g | 0,042 | 0 |  |  | 0
| Razem k.b. |  |  |  | 0 | 0 | 0 | 0
| Koszty zakupu 0% |  |  |  |  | 0 |  | 0
| Koszty pośrednie 65,8% R+S |  |  |  | 0 | 0 | 0 | 0
| Zysk 11,7% R+S+Kp(R+S) |  |  |  | 0 | 0 | 0 | 0
| Razem pozycja |  |  |  | 0 | 0 | 0 | 0
114 | Kalkulacja indywidualna
Tynk gipsowy wykonywany mechanicznie o zwiększonej twardości powierzchni na podkładzie wzmocnionm włóknami polipropylenowymi i zbrojonym siatką z włókna szklkanego - ściany
|  | m2 | 342.031
Robocizna R=1,6
| Robotnicy | r-g | 0,64 | 0 | 0
norma: 0,4*1,6
Materiały
| Siatka z wókna szklanego | m2 | 2,1 | 0 |  | 0
| Sucha mieszanka tynkarska do tynków gipsowych o zwiększonej twardości powierzchni | kg | 11 | 0 |  | 0
| Mineralna zaprawa klejowo-szpachlowa wzmocniona dodatkiem włókien polipropylenowych | kg | 5 | 0 |  | 0
| Materiały pomocnicze | % | 3 |  |  | 0
Sprzęt
| Samochód skrzyniowy do 5,0 t (1) | m-g | 0,0122 | 0 |  |  | 0
| Agregat tynkarski 1,1-3,0 m3/h (1) | m-g | 0,042 | 0 |  |  | 0
| Razem k.b. |  |  |  | 0 | 0 | 0 | 0
| Koszty zakupu 0% |  |  |  |  | 0 |  | 0
| Koszty pośrednie 65,8% R+S |  |  |  | 0 | 0 | 0 | 0
| Zysk 11,7% R+S+Kp(R+S) |  |  |  | 0 | 0 | 0 | 0
| Razem pozycja |  |  |  | 0 | 0 | 0 | 0
115 | Kalkulacja indywidualna
Tynk gipsowy wykonywany mechanicznie o zwiększonej twardości powierzchni na podkładzie wzmocnionm włóknami polipropylenowymi i zbrojonym siatką z włókna szklkanego -ościeża okien
|  | m2 | 26.88
Robocizna R=1,6
| Robotnicy | r-g | 0,64 | 0 | 0
norma: 0,4*1,6
Materiały
| Siatka z wókna szklanego | m2 | 2,1 | 0 |  | 0
| Sucha mieszanka tynkarska do tynków gipsowych o zwiększonej twardości powierzchni | kg | 11 | 0 |  | 0
| Mineralna zaprawa klejowo-szpachlowa wzmocniona dodatkiem włókien polipropylenowych | kg | 5 | 0 |  | 0
| Materiały pomocnicze | % | 3 |  |  | 0
Sprzęt
| Samochód skrzyniowy do 5,0 t (1) | m-g | 0,0122 | 0 |  |  | 0
| Agregat tynkarski 1,1-3,0 m3/h (1) | m-g | 0,042 | 0 |  |  | 0
| Razem k.b. |  |  |  | 0 | 0 | 0 | 0
| Koszty zakupu 0% |  |  |  |  | 0 |  | 0
| Koszty pośrednie 65,8% R+S |  |  |  | 0 | 0 | 0 | 0
| Zysk 11,7% R+S+Kp(R+S) |  |  |  | 0 | 0 | 0 | 0
| Razem pozycja |  |  |  | 0 | 0 | 0 | 0
Razem: TYNKI
| Razem k.b. |  |  |  | 0 | 0 | 0 | 0
| Koszty zakupu 0% |  |  |  |  | 0 |  | 0
| Koszty pośrednie |  |  |  | 0 | 0 | 0 | 0
| Zysk |  |  |  | 0 | 0 | 0 | 0
| Ogółem |  |  |  | 0 | 0 | 0 | 0
2.2.2. MALOWANIE
116 | KNR 4-01 1216/01
Zabezpieczenie podłóg trocinami
|  | m2 | 346.19
Robocizna
| Robotnicy gr.I | r-g | 0,029 | 0 | 0
Materiały
| Trociny | t | 0,008 | 0 |  | 0
| Materiały pomocnicze | % | 2 |  |  | 0
| Razem k.b. |  |  |  | 0 | 0 |  | 0
| Koszty zakupu 0% |  |  |  |  | 0 |  | 0
| Koszty pośrednie 65,8% R+S |  |  |  | 0 | 0 |  | 0
| Zysk 11,7% R+S+Kp(R+S) |  |  |  | 0 | 0 |  | 0
| Razem pozycja |  |  |  | 0 | 0 |  | 0
117 | KNR 2-02 1506/01
Dwukrotne malowanie farbami poliwinylowymi powierzchni wewnętrznych tynków gładkich - p/a malowanie farbami lateksowymi - podkład z gruntu szczepnego - SUFIT
|  | m2 | 380.809
Robocizna R=1,15
| Malarze gr.II | r-g | 0,21827 | 0 | 0
norma: 0,1898*1,15
| Robotnicy gr.I | r-g | 0,040825 | 0 | 0
norma: 0,0355*1,15
Materiały
| Grunt szczepny | dm3 | 0,1 | 0 |  | 0
| Farba lateksowa | dm3 | 0,12 | 0 |  | 0
| Woda | dm3 | 0,0492 | 0 |  | 0
| Materiały pomocnicze | % | 1.5 |  |  | 0
Sprzęt
| Samochód skrzyniowy do 5,0 t (1) | m-g | 0,0004 | 0 |  |  | 0
| Razem k.b. |  |  |  | 0 | 0 | 0 | 0
| Koszty zakupu 0% |  |  |  |  | 0 |  | 0
| Koszty pośrednie 65,8% R+S |  |  |  | 0 | 0 | 0 | 0
| Zysk 11,7% R+S+Kp(R+S) |  |  |  | 0 | 0 | 0 | 0
| Razem pozycja |  |  |  | 0 | 0 | 0 | 0
118 | KNR 2-02 1506/02
Malowanie farbami poliwinylowymi powierzchni wewnętrznych tynków gładkich - dodatek za każde następne malowanie farbą podkładową- p/a grunt szczepny druga warstwa -SUFIT
|  | m2 | 380.809
Robocizna R=1,15
| Malarze gr.II | r-g | 0,10258 | 0 | 0
norma: 0,0892*1,15
Materiały
| Grunt szczepny | dm3 | 0,1 | 0 |  | 0
| Woda | dm3 | 0,0205 | 0 |  | 0
| Materiały pomocnicze | % | 1.5 |  |  | 0
Sprzęt
| Samochód skrzyniowy do 5,0 t (1) | m-g | 0,0002 | 0 |  |  | 0
| Razem k.b. |  |  |  | 0 | 0 | 0 | 0
| Koszty zakupu 0% |  |  |  |  | 0 |  | 0
| Koszty pośrednie 65,8% R+S |  |  |  | 0 | 0 | 0 | 0
| Zysk 11,7% R+S+Kp(R+S) |  |  |  | 0 | 0 | 0 | 0
| Razem pozycja |  |  |  | 0 | 0 | 0 | 0
119 | KNR 2-02 1506/03
Malowanie farbami poliwinylowymi powierzchni wewnętrznych tynków gładkich - p/a malowanie farbami lateksowymi I warstwa - SUFIT
|  | m2 | 380.809
Robocizna R=1,15
| Malarze gr.II | r-g | 0,10258 | 0 | 0
norma: 0,0892*1,15
Materiały
| Farba lateksowa | dm3 | 0,072 | 0 |  | 0
| Woda | dm3 | 0,0238 | 0 |  | 0
| Materiały pomocnicze | % | 1.5 |  |  | 0
Sprzęt
| Samochód skrzyniowy do 5,0 t (1) | m-g | 0,0002 | 0 |  |  | 0
| Razem k.b. |  |  |  | 0 | 0 | 0 | 0
| Koszty zakupu 0% |  |  |  |  | 0 |  | 0
| Koszty pośrednie 65,8% R+S |  |  |  | 0 | 0 | 0 | 0
| Zysk 11,7% R+S+Kp(R+S) |  |  |  | 0 | 0 | 0 | 0
| Razem pozycja |  |  |  | 0 | 0 | 0 | 0
120 | KNR 2-02 1506/02
Malowanie farbami poliwinylowymi powierzchni wewnętrznych tynków gładkich - dodatek za każde następne malowanie farbą podkładową- p/a grunt szczepny druga warstwa -SUFIT
|  | m2 | 380.809
Robocizna R=1,15
| Malarze gr.II | r-g | 0,10258 | 0 | 0
norma: 0,0892*1,15
Materiały
| Grunt szczepny | dm3 | 0,1 | 0 |  | 0
| Woda | dm3 | 0,0205 | 0 |  | 0
| Materiały pomocnicze | % | 1.5 |  |  | 0
Sprzęt
| Samochód skrzyniowy do 5,0 t (1) | m-g | 0,0002 | 0 |  |  | 0
| Razem k.b. |  |  |  | 0 | 0 | 0 | 0
| Koszty zakupu 0% |  |  |  |  | 0 |  | 0
| Koszty pośrednie 65,8% R+S |  |  |  | 0 | 0 | 0 | 0
| Zysk 11,7% R+S+Kp(R+S) |  |  |  | 0 | 0 | 0 | 0
| Razem pozycja |  |  |  | 0 | 0 | 0 | 0
121 | KNR 4-01 1204/08
Przygotowanie powierzchni z poszpachlowaniem nierówności (sfalowań) powierzchni tynku
|  | m2 | 342.031
Robocizna
| Robotnicy gr.I | r-g | 0,095 | 0 | 0
Materiały
| Gips budowlany szpachlowy | kg | 0,3 | 0 |  | 0
| Materiały pomocnicze | % | 2 |  |  | 0
| Razem k.b. |  |  |  | 0 | 0 |  | 0
| Koszty zakupu 0% |  |  |  |  | 0 |  | 0
| Koszty pośrednie 65,8% R+S |  |  |  | 0 | 0 |  | 0
| Zysk 11,7% R+S+Kp(R+S) |  |  |  | 0 | 0 |  | 0
| Razem pozycja |  |  |  | 0 | 0 |  | 0
122 | KNR 2-02 1506/01
Dwukrotne malowanie farbami poliwinylowymi powierzchni wewnętrznych tynków gładkich - p/a malowanie farbami lateksowymi - podkład z gruntu szczepnego - ŚCIANY
|  | m2 | 342.031
Robocizna
| Malarze gr.II | r-g | 0,1898 | 0 | 0
| Robotnicy gr.I | r-g | 0,0355 | 0 | 0
Materiały
| Grunt szczepny | dm3 | 0,1 | 0 |  | 0
| Farba lateksowa | dm3 | 0,12 | 0 |  | 0
| Woda | dm3 | 0,0492 | 0 |  | 0
| Materiały pomocnicze | % | 1.5 |  |  | 0
Sprzęt
| Samochód skrzyniowy do 5,0 t (1) | m-g | 0,0004 | 0 |  |  | 0
| Razem k.b. |  |  |  | 0 | 0 | 0 | 0
| Koszty zakupu 0% |  |  |  |  | 0 |  | 0
| Koszty pośrednie 65,8% R+S |  |  |  | 0 | 0 | 0 | 0
| Zysk 11,7% R+S+Kp(R+S) |  |  |  | 0 | 0 | 0 | 0
| Razem pozycja |  |  |  | 0 | 0 | 0 | 0
123 | KNR 2-02 1506/02
Malowanie farbami poliwinylowymi powierzchni wewnętrznych tynków gładkich - dodatek za każde następne malowanie farbą podkładową- p/a grunt szczepny druga warstwa - ŚCIANY
|  | m2 | 342.031
Robocizna
| Malarze gr.II | r-g | 0,0892 | 0 | 0
Materiały
| Grunt szczepny | dm3 | 0,1 | 0 |  | 0
| Woda | dm3 | 0,0205 | 0 |  | 0
| Materiały pomocnicze | % | 1.5 |  |  | 0
Sprzęt
| Samochód skrzyniowy do 5,0 t (1) | m-g | 0,0002 | 0 |  |  | 0
| Razem k.b. |  |  |  | 0 | 0 | 0 | 0
| Koszty zakupu 0% |  |  |  |  | 0 |  | 0
| Koszty pośrednie 65,8% R+S |  |  |  | 0 | 0 | 0 | 0
| Zysk 11,7% R+S+Kp(R+S) |  |  |  | 0 | 0 | 0 | 0
| Razem pozycja |  |  |  | 0 | 0 | 0 | 0
124 | KNR 2-02 1506/03
Malowanie farbami poliwinylowymi powierzchni wewnętrznych tynków gładkich - p/a malowanie farbami lateksowymi I warstwa - ŚCIANY
|  | m2 | 342.031
Robocizna
| Malarze gr.II | r-g | 0,0892 | 0 | 0
Materiały
| Farba lateksowa | dm3 | 0,072 | 0 |  | 0
| Woda | dm3 | 0,0238 | 0 |  | 0
| Materiały pomocnicze | % | 1.5 |  |  | 0
Sprzęt
| Samochód skrzyniowy do 5,0 t (1) | m-g | 0,0002 | 0 |  |  | 0
| Razem k.b. |  |  |  | 0 | 0 | 0 | 0
| Koszty zakupu 0% |  |  |  |  | 0 |  | 0
| Koszty pośrednie 65,8% R+S |  |  |  | 0 | 0 | 0 | 0
| Zysk 11,7% R+S+Kp(R+S) |  |  |  | 0 | 0 | 0 | 0
| Razem pozycja |  |  |  | 0 | 0 | 0 | 0
125 | KNR 2-02 1506/03
Malowanie farbami poliwinylowymi powierzchni wewnętrznych tynków gładkich - p/a malowanie farbami lateksowymi II warstwa - ŚCIANY
|  | m2 | 342.031
Robocizna
| Malarze gr.II | r-g | 0,0892 | 0 | 0
Materiały
| Farba lateksowa | dm3 | 0,072 | 0 |  | 0
| Woda | dm3 | 0,0238 | 0 |  | 0
| Materiały pomocnicze | % | 1.5 |  |  | 0
Sprzęt
| Samochód skrzyniowy do 5,0 t (1) | m-g | 0,0002 | 0 |  |  | 0
| Razem k.b. |  |  |  | 0 | 0 | 0 | 0
| Koszty zakupu 0% |  |  |  |  | 0 |  | 0
| Koszty pośrednie 65,8% R+S |  |  |  | 0 | 0 | 0 | 0
| Zysk 11,7% R+S+Kp(R+S) |  |  |  | 0 | 0 | 0 | 0
| Razem pozycja |  |  |  | 0 | 0 | 0 | 0
126 | KNR 2-02 1506/01
Dwukrotne malowanie farbami poliwinylowymi powierzchni wewnętrznych tynków gładkich - p/a malowanie farbami lateksowymi - podkład z gruntu szczepnego - OŚCIEŻA
|  | m2 | 26.88
Robocizna
| Malarze gr.II | r-g | 0,1898 | 0 | 0
| Robotnicy gr.I | r-g | 0,0355 | 0 | 0
Materiały
| Grunt szczepny | dm3 | 0,1 | 0 |  | 0
| Farba lateksowa | dm3 | 0,12 | 0 |  | 0
| Woda | dm3 | 0,0492 | 0 |  | 0
| Materiały pomocnicze | % | 1.5 |  |  | 0
Sprzęt
| Samochód skrzyniowy do 5,0 t (1) | m-g | 0,0004 | 0 |  |  | 0
| Razem k.b. |  |  |  | 0 | 0 | 0 | 0
| Koszty zakupu 0% |  |  |  |  | 0 |  | 0
| Koszty pośrednie 65,8% R+S |  |  |  | 0 | 0 | 0 | 0
| Zysk 11,7% R+S+Kp(R+S) |  |  |  | 0 | 0 | 0 | 0
| Razem pozycja |  |  |  | 0 | 0 | 0 | 0
127 | KNR 2-02 1506/02
Malowanie farbami poliwinylowymi powierzchni wewnętrznych tynków gładkich - dodatek za każde następne malowanie farbą podkładową- p/a grunt szczepny druga warstwa - OŚCIEŻA
|  | m2 | 26.88
Robocizna
| Malarze gr.II | r-g | 0,0892 | 0 | 0
Materiały
| Grunt szczepny | dm3 | 0,1 | 0 |  | 0
| Woda | dm3 | 0,0205 | 0 |  | 0
| Materiały pomocnicze | % | 1.5 |  |  | 0
Sprzęt
| Samochód skrzyniowy do 5,0 t (1) | m-g | 0,0002 | 0 |  |  | 0
| Razem k.b. |  |  |  | 0 | 0 | 0 | 0
| Koszty zakupu 0% |  |  |  |  | 0 |  | 0
| Koszty pośrednie 65,8% R+S |  |  |  | 0 | 0 | 0 | 0
| Zysk 11,7% R+S+Kp(R+S) |  |  |  | 0 | 0 | 0 | 0
| Razem pozycja |  |  |  | 0 | 0 | 0 | 0
128 | KNR 2-02 1506/03
Malowanie farbami poliwinylowymi powierzchni wewnętrznych tynków gładkich - p/a malowanie farbami lateksowymi I warstwa - OŚCIEŻA
|  | m2 | 26.88
Robocizna
| Malarze gr.II | r-g | 0,0892 | 0 | 0
Materiały
| Farba lateksowa | dm3 | 0,072 | 0 |  | 0
| Woda | dm3 | 0,0238 | 0 |  | 0
| Materiały pomocnicze | % | 1.5 |  |  | 0
Sprzęt
| Samochód skrzyniowy do 5,0 t (1) | m-g | 0,0002 | 0 |  |  | 0
| Razem k.b. |  |  |  | 0 | 0 | 0 | 0
| Koszty zakupu 0% |  |  |  |  | 0 |  | 0
| Koszty pośrednie 65,8% R+S |  |  |  | 0 | 0 | 0 | 0
| Zysk 11,7% R+S+Kp(R+S) |  |  |  | 0 | 0 | 0 | 0
| Razem pozycja |  |  |  | 0 | 0 | 0 | 0
129 | KNR 2-02 1506/03
Malowanie farbami poliwinylowymi powierzchni wewnętrznych tynków gładkich - p/a malowanie farbami lateksowymi II warstwa - OŚCIEŻA
|  | m2 | 26.88
Robocizna
| Malarze gr.II | r-g | 0,0892 | 0 | 0
Materiały
| Farba lateksowa | dm3 | 0,072 | 0 |  | 0
| Woda | dm3 | 0,0238 | 0 |  | 0
| Materiały pomocnicze | % | 1.5 |  |  | 0
Sprzęt
| Samochód skrzyniowy do 5,0 t (1) | m-g | 0,0002 | 0 |  |  | 0
| Razem k.b. |  |  |  | 0 | 0 | 0 | 0
| Koszty zakupu 0% |  |  |  |  | 0 |  | 0
| Koszty pośrednie 65,8% R+S |  |  |  | 0 | 0 | 0 | 0
| Zysk 11,7% R+S+Kp(R+S) |  |  |  | 0 | 0 | 0 | 0
| Razem pozycja |  |  |  | 0 | 0 | 0 | 0
130 | KNR 4-01 1216/02
Usunięcie trocin
|  | m2 | 346.19
Robocizna
| Robotnicy gr.I | r-g | 0,032 | 0 | 0
| Razem k.b. |  |  |  | 0 |  |  | 0
| Koszty pośrednie 65,8% R+S |  |  |  | 0 |  |  | 0
| Zysk 11,7% R+S+Kp(R+S) |  |  |  | 0 |  |  | 0
| Razem pozycja |  |  |  | 0 |  |  | 0
131 | KNR 4-01 1215/05
Mycie po robotach malarskich okien innych niż zespolone
|  | m2 | 105.686
Robocizna
| Robotnicy gr.I | r-g | 0,215 | 0 | 0
Materiały
| Materiały pomocnicze (od R) | % | 25 |  |  | 0
| Razem k.b. |  |  |  | 0 | 0 |  | 0
| Koszty zakupu 0% |  |  |  |  | 0 |  | 0
| Koszty pośrednie 65,8% R+S |  |  |  | 0 | 0 |  | 0
| Zysk 11,7% R+S+Kp(R+S) |  |  |  | 0 | 0 |  | 0
| Razem pozycja |  |  |  | 0 | 0 |  | 0
132 | KNR 2-02 1605/02
Rusztowania wewnętrzne rurowe jednopomostowe o wysokości do 5m do robót wykonywanych na sufitach
|  | m2 | 346.19
Robocizna
| Monterzy gr.II | r-g | 0,4947 | 0 | 0
| Robotnicy gr.I | r-g | 0,3896 | 0 | 0
Materiały
| Płyty pomostowe robocze | m2 | 0,0338 | 0 |  | 0
| Płyty pomostowe komunikacyjne długie | m2 | 0,0004 | 0 |  | 0
| Płyty pomostowe komunikacyjne krótkie | m2 | 0,0002 | 0 |  | 0
| Bale iglaste obrzynane kl.II gr.50mm | m3 | 0,00011 | 0 |  | 0
| Deski iglaste obrzynane kl.II 25mm | m3 | 0,00001 | 0 |  | 0
| Materiały pomocnicze | % | 1.5 |  |  | 0
Sprzęt
| Rusztowanie rurowe wewnętrzne | m-g | 0,263 | 0 |  |  | 0
| Razem k.b. |  |  |  | 0 | 0 | 0 | 0
| Koszty zakupu 0% |  |  |  |  | 0 |  | 0
| Koszty pośrednie 65,8% R+S |  |  |  | 0 | 0 | 0 | 0
| Zysk 11,7% R+S+Kp(R+S) |  |  |  | 0 | 0 | 0 | 0
| Razem pozycja |  |  |  | 0 | 0 | 0 | 0
133 | KNR 2-02 1605/06
Rusztowania wewnętrzne rurowe o wysokości do 5m - pomosty dodatkowe do robót wykonywanych na ścianach
|  | m2 | 160.96
Robocizna
| Monterzy gr.II | r-g | 0,0793 | 0 | 0
| Robotnicy gr.I | r-g | 0,0439 | 0 | 0
Materiały
| Płyty pomostowe robocze | m2 | 0,0071 | 0 |  | 0
| Deski iglaste obrzynane kl.II 25mm | m3 | 0,00002 | 0 |  | 0
| Materiały pomocnicze | % | 1.5 |  |  | 0
| Razem k.b. |  |  |  | 0 | 0 |  | 0
| Koszty zakupu 0% |  |  |  |  | 0 |  | 0
| Koszty pośrednie 65,8% R+S |  |  |  | 0 | 0 |  | 0
| Zysk 11,7% R+S+Kp(R+S) |  |  |  | 0 | 0 |  | 0
| Razem pozycja |  |  |  | 0 | 0 |  | 0
134 | Kalkulacja indywidualna
Czas pracy rusztowań
|  | r-g | 375 | 0 |  |  |  | 0
Razem: MALOWANIE
| Razem k.b. |  |  |  | 0 | 0 | 0 | 0
| Koszty zakupu 0% |  |  |  |  | 0 |  | 0
| Koszty pośrednie |  |  |  | 0 | 0 | 0 | 0
| Zysk |  |  |  | 0 | 0 | 0 | 0
| Ogółem |  |  |  | 0 | 0 | 0 | 0
2.2.3. CYKLINOWANIE PODŁOGI
135 | KNR 4-01 0816/04
Ocyklinowanie posadzek z deszczułek malowanych lakierem chemoutwardzalnym
|  | m2 | 346.19
Robocizna
| Posadzkarze gr.II | r-g | 1,02 | 0 | 0
| Robotnicy gr.I | r-g | 0,02 | 0 | 0
| Razem k.b. |  |  |  | 0 |  |  | 0
| Koszty pośrednie 65,8% R+S |  |  |  | 0 |  |  | 0
| Zysk 11,7% R+S+Kp(R+S) |  |  |  | 0 |  |  | 0
| Razem pozycja |  |  |  | 0 |  |  | 0
136 | KNR 2-02s 1509/01
Malowanie farbą olejną lub ftalową (syntetyczną) dwukrotne - podłóg drewnianych -p/a podkład akrylowy jednowarstwowy
|  | m2 | 346.19
Robocizna
| Malarze gr.II | r-g | 0,1937 | 0 | 0
| Robotnicy gr.I | r-g | 0,1358 | 0 | 0
Materiały
| Farba akrylowa podkładowa do drewna | dm3 | 0,104 | 0 |  | 0
| Rozcieńczalnik | dm3 | 0,0452 | 0 |  | 0
| Szpachlówka celulozowa | dm3 | 0,1138 | 0 |  | 0
| Papier ścierny | ark | 0,09 | 0 |  | 0
| Materiały pomocnicze | % | 1.5 |  |  | 0
Sprzęt
| Samochód skrzyniowy do 5,0 t (1) | m-g | 0,0008 | 0 |  |  | 0
| Razem k.b. |  |  |  | 0 | 0 | 0 | 0
| Koszty zakupu 0% |  |  |  |  | 0 |  | 0
| Koszty pośrednie 65,8% R+S |  |  |  | 0 | 0 | 0 | 0
| Zysk 11,7% R+S+Kp(R+S) |  |  |  | 0 | 0 | 0 | 0
| Razem pozycja |  |  |  | 0 | 0 | 0 | 0
137 | Kalkulacja indywidualna
Szlifowanie podłogi sali papierem ściernym
|  | m2 | 346.19
Robocizna
| Robotnicy | r-g | 0,1 | 0 | 0
| Razem k.b. |  |  |  | 0 |  |  | 0
| Koszty pośrednie 65,8% R+S |  |  |  | 0 |  |  | 0
| Zysk 11,7% R+S+Kp(R+S) |  |  |  | 0 |  |  | 0
| Razem pozycja |  |  |  | 0 |  |  | 0
138 | KNR 2-02s 1509/01
Malowanie farbą olejną lub ftalową (syntetyczną) dwukrotne - podłóg drewnianych-p/a lakierowanie parkietu sali gimnastycznej
|  | m2 | 346.19
Robocizna R=2
| Malarze gr.II | r-g | 0,3874 | 0 | 0
norma: 0,1937*2
| Robotnicy gr.I | r-g | 0,2716 | 0 | 0
norma: 0,1358*2
Materiały
| Podkład akrylowy | dm3 | 0,104 | 0 |  | 0
| Lakier poliuretanowy dwuskładnikowy | dm3 | 0,2 | 0 |  | 0
| Rozcieńczalnik | dm3 | 0,0452 | 0 |  | 0
| Szpachlówka celulozowa | dm3 | 0,1138 | 0 |  | 0
| Papier ścierny | ark | 0,09 | 0 |  | 0
| Materiały pomocnicze | % | 1.5 |  |  | 0
Sprzęt
| Samochód skrzyniowy do 5,0 t (1) | m-g | 0,0008 | 0 |  |  | 0
| Razem k.b. |  |  |  | 0 | 0 | 0 | 0
| Koszty zakupu 0% |  |  |  |  | 0 |  | 0
| Koszty pośrednie 65,8% R+S |  |  |  | 0 | 0 | 0 | 0
| Zysk 11,7% R+S+Kp(R+S) |  |  |  | 0 | 0 | 0 | 0
| Razem pozycja |  |  |  | 0 | 0 | 0 | 0
139 | Kalkulacja indywidualna
Tuleje do mocowania słupków
|  | kpl | 2
Robocizna
| Robotnicy | r-g | 28 | 0 | 0
Materiały
| Rama podłogowa z deklem | kpl | 1 | 0 |  | 0
| Tuleja | szt | 1 | 0 |  | 0
Sprzęt
| Samochód skrzyniowy do 5,0 t (1) | m-g | 0,1 | 0 |  |  | 0
| Razem k.b. |  |  |  | 0 | 0 | 0 | 0
| Koszty zakupu 0% |  |  |  |  | 0 |  | 0
| Koszty pośrednie 65,8% R+S |  |  |  | 0 | 0 | 0 | 0
| Zysk 11,7% R+S+Kp(R+S) |  |  |  | 0 | 0 | 0 | 0
| Razem pozycja |  |  |  | 0 | 0 | 0 | 0
140 | Kalkulacja indywidualna
Montaż kratek wentylacyjnych podłogi sportowej
|  | kpl | 4
Robocizna
| Robotnicy | r-g | 3 | 0 | 0
Materiały
| Kratki wentylacyjne | kpl | 1 | 0 |  | 0
| Materiały pomocnicze | % | 25 |  |  | 0
| Razem k.b. |  |  |  | 0 | 0 |  | 0
| Koszty zakupu 0% |  |  |  |  | 0 |  | 0
| Koszty pośrednie 65,8% R+S |  |  |  | 0 | 0 |  | 0
| Zysk 11,7% R+S+Kp(R+S) |  |  |  | 0 | 0 |  | 0
| Razem pozycja |  |  |  | 0 | 0 |  | 0
Razem: CYKLINOWANIE PODŁOGI
| Razem k.b. |  |  |  | 0 | 0 | 0 | 0
| Koszty zakupu 0% |  |  |  |  | 0 |  | 0
| Koszty pośrednie |  |  |  | 0 | 0 | 0 | 0
| Zysk |  |  |  | 0 | 0 | 0 | 0
| Ogółem |  |  |  | 0 | 0 | 0 | 0
Razem: ROBOTY WYKOŃCZENIOWE
| Razem k.b. |  |  |  | 0 | 0 | 0 | 0
| Koszty zakupu 0% |  |  |  |  | 0 |  | 0
| Koszty pośrednie |  |  |  | 0 | 0 | 0 | 0
| Zysk |  |  |  | 0 | 0 | 0 | 0
| Ogółem |  |  |  | 0 | 0 | 0 | 0
2.3. WYPOSAŻENIE
2.3.1. MONTAŻ
141 | Kalkulacja indywidualna
Montaż słupków z siatką do siatkówki
|  | kpl. | 1
Robocizna
| Robotnicy | r-g | 5 | 0 | 0
Materiały
| Słupki z siatką do siatkówki w tulejach | kpl |  | 0 |  | 0
| Osłona słupków | kpl |  | 0 |  | 0
| Siatka do siatkówki | kpl |  | 0 |  | 0
| Materiały pomocnicze | % | 5 |  |  | 0
Sprzęt
| Samochód skrzyniowy do 5,0 t (1) | m-g | 0,4 | 0 |  |  | 0
| Razem k.b. |  |  |  | 0 | 0 | 0 | 0
| Koszty zakupu 0% |  |  |  |  | 0 |  | 0
| Koszty pośrednie 65,8% R+S |  |  |  | 0 | 0 | 0 | 0
| Zysk 11,7% R+S+Kp(R+S) |  |  |  | 0 | 0 | 0 | 0
| Razem pozycja |  |  |  | 0 | 0 | 0 | 0
142 | Kalkulacja indywidualna
Montaż koszy do koszykówki
|  | kpl | 2
Robocizna
| Robotnicy | r-g |  | 0 | 0
Materiały
| Kosze do koszykówki wraz z konstrukcją ścienną | kpl |  | 0 |  | 0
| Materiały pomocnicze | % | 10 |  |  | 0
Sprzęt
| Samochód dostawczy do 0,9 t (1) | m-g | 0,18 | 0 |  |  | 0
| Razem k.b. |  |  |  | 0 | 0 | 0 | 0
| Koszty zakupu 0% |  |  |  |  | 0 |  | 0
| Koszty pośrednie 65,8% R+S |  |  |  | 0 | 0 | 0 | 0
| Zysk 11,7% R+S+Kp(R+S) |  |  |  | 0 | 0 | 0 | 0
| Razem pozycja |  |  |  | 0 | 0 | 0 | 0
143 | Kalkulacja indywidualna
Montaż siatek ochronnych na okna sali gimnastycznej
|  | m2 | 100.672
Robocizna
| Robotnicy | r-g | 0,75 | 0 | 0
Materiały
| Siatka polipropylenowa PP zabezpieczająca okna sali | m2 | 1,05 | 0 |  | 0
| Elementy mocujące siatki | kpl |  | 0 |  | 0
| Materiały pomocnicze | % | 10 |  |  | 0
Sprzęt
| Samochód dostawczy do 0,9 t (1) | m-g | 0,01 | 0 |  |  | 0
| Razem k.b. |  |  |  | 0 | 0 | 0 | 0
| Koszty zakupu 0% |  |  |  |  | 0 |  | 0
| Koszty pośrednie 65,8% R+S |  |  |  | 0 | 0 | 0 | 0
| Zysk 11,7% R+S+Kp(R+S) |  |  |  | 0 | 0 | 0 | 0
| Razem pozycja |  |  |  | 0 | 0 | 0 | 0
144 | KNR 5-08 0803/01
Mechaniczne wykonanie ślepych otworów w betonie o głębokości do 8cm i średnicy do 10mm -otwory dla mocowania elementów osłon
|  | szt | 50
Robocizna
| Elektromonterzy gr.II | r-g | 0,0557 | 0 | 0
| Razem k.b. |  |  |  | 0 |  |  | 0
| Koszty pośrednie 65,8% R+S |  |  |  | 0 |  |  | 0
| Zysk 11,7% R+S+Kp(R+S) |  |  |  | 0 |  |  | 0
| Razem pozycja |  |  |  | 0 |  |  | 0
145 | Kalkulacja indywidualna
Montaż osłon na grzejniki
|  | kpl | 3
Robocizna
| Robotnicy | r-g | 0,1 | 0 | 0
Materiały
| Osłony na grzejniki - ramka z kątowników wypełniona siatką plecioną jednokarbową | kpl | 1 | 0 |  | 0
| Kołek uniwersalny rozporowy z wkrętem fi 8mm | szt |  | 0 |  | 0
Sprzęt
| Samochód dostawczy do 0,9 t (1) | m-g | 0,05 | 0 |  |  | 0
| Razem k.b. |  |  |  | 0 | 0 | 0 | 0
| Koszty zakupu 0% |  |  |  |  | 0 |  | 0
| Koszty pośrednie 65,8% R+S |  |  |  | 0 | 0 | 0 | 0
| Zysk 11,7% R+S+Kp(R+S) |  |  |  | 0 | 0 | 0 | 0
| Razem pozycja |  |  |  | 0 | 0 | 0 | 0
146 | Kalkulacja indywidualna
Zabezpieczenia narożników okieni słupów
|  | m | 44
Robocizna
| Robotnicy | r-g | 0,1 | 0 | 0
Materiały
| Taśma zabezpieczająca | m | 1,1 | 0 |  | 0
Sprzęt
| Samochód dostawczy do 0,9 t (1) | m-g | 0,05 | 0 |  |  | 0
| Razem k.b. |  |  |  | 0 | 0 | 0 | 0
| Koszty zakupu 0% |  |  |  |  | 0 |  | 0
| Koszty pośrednie 65,8% R+S |  |  |  | 0 | 0 | 0 | 0
| Zysk 11,7% R+S+Kp(R+S) |  |  |  | 0 | 0 | 0 | 0
| Razem pozycja |  |  |  | 0 | 0 | 0 | 0
147 | Kalkulacja indywidualna
Montaż siedzisk
|  | kpl | 2
Robocizna
| Robotnicy | r-g | 0,1 | 0 | 0
Materiały
| Siedzisko dł. 5,2 | kpl | 1 | 0 |  | 0
| Kołek uniwersalny rozporowy z wkrętem fi 8mm | szt |  | 0 |  | 0
Sprzęt
| Samochód dostawczy do 0,9 t (1) | m-g | 0,05 | 0 |  |  | 0
| Razem k.b. |  |  |  | 0 | 0 | 0 | 0
| Koszty zakupu 0% |  |  |  |  | 0 |  | 0
| Koszty pośrednie 65,8% R+S |  |  |  | 0 | 0 | 0 | 0
| Zysk 11,7% R+S+Kp(R+S) |  |  |  | 0 | 0 | 0 | 0
| Razem pozycja |  |  |  | 0 | 0 | 0 | 0
Razem: MONTAŻ
| Razem k.b. |  |  |  | 0 | 0 | 0 | 0
| Koszty zakupu 0% |  |  |  |  | 0 |  | 0
| Koszty pośrednie |  |  |  | 0 | 0 | 0 | 0
| Zysk |  |  |  | 0 | 0 | 0 | 0
| Ogółem |  |  |  | 0 | 0 | 0 | 0
2.3.2. MALOWANIE ELEMENTÓW WYPOSAŻENIA
148 | KNR 7-12 0101/04
Czyszczenie ręczne przez szczotkowanie rurociągów stalowych o średnicy zewnętrznej do 57mm od stanu wyjściowego powierzchni B do trzeciego stopnia czystości - czyszczenie rur ogrzewania c.o.
|  | m2 | 6.5
Robocizna
| Robotnicy gr.I | r-g | 1,0116 | 0 | 0
| Razem k.b. |  |  |  | 0 |  |  | 0
| Koszty pośrednie 65,8% R+S |  |  |  | 0 |  |  | 0
| Zysk 11,7% R+S+Kp(R+S) |  |  |  | 0 |  |  | 0
| Razem pozycja |  |  |  | 0 |  |  | 0
149 | KNR 7-12 0201/03
Malowanie pędzlem farbami olejnymi przeciwrdzewnymi do gruntowania konstrukcji stalowych szkieletowych -malowanie farbą podkładową
|  | m2 | 6.5
Robocizna
| Malarze gr.II | r-g | 0,1723 | 0 | 0
Materiały
| Farba olejna do gruntowania przeciwrdzewna | dm3 | 0,113 | 0 |  | 0
| Materiały pomocnicze | % | 5.9 |  |  | 0
Sprzęt
| Ciągnik kołowy 29-37kW (40-50KM) | m-g | 0,0008 | 0 |  |  | 0
| Przyczepa skrzyniowa 3,5t | m-g | 0,0008 | 0 |  |  | 0
| Razem k.b. |  |  |  | 0 | 0 | 0 | 0
| Koszty zakupu 0% |  |  |  |  | 0 |  | 0
| Koszty pośrednie 65,8% R+S |  |  |  | 0 | 0 | 0 | 0
| Zysk 11,7% R+S+Kp(R+S) |  |  |  | 0 | 0 | 0 | 0
| Razem pozycja |  |  |  | 0 | 0 | 0 | 0
150 | KNR 7-12 0211/02
Malowanie pędzlem farbami nawierzchniowymi i emaliami epoksydowymi konstrukcji stalowych kratowych
|  | m2 | 6.5
Robocizna
| Malarze gr.II | r-g | 0,1502 | 0 | 0
Materiały
| Emalia epoksydowa chemoodporna, czerwona, czarna | dm3 | 0,079 | 0 |  | 0
| Utwardzacz do wyrobów epoksydowych aminowy | dm3 | 0,045 | 0 |  | 0
| Materiały pomocnicze | % | 8.9 |  |  | 0
Sprzęt
| Ciągnik kołowy 29-37kW (40-50KM) | m-g | 0,0009 | 0 |  |  | 0
| Przyczepa skrzyniowa 3,5t | m-g | 0,0009 | 0 |  |  | 0
| Razem k.b. |  |  |  | 0 | 0 | 0 | 0
| Koszty zakupu 0% |  |  |  |  | 0 |  | 0
| Koszty pośrednie 65,8% R+S |  |  |  | 0 | 0 | 0 | 0
| Zysk 11,7% R+S+Kp(R+S) |  |  |  | 0 | 0 | 0 | 0
| Razem pozycja |  |  |  | 0 | 0 | 0 | 0
151 | KNR 2-02 1504/08
Lakierowanie jednokrotne -malowanie linii boisk dwuskładnikowym lakierem poliuretanowym
|  | m2 | 11.093
Robocizna
| Malarze gr.III | r-g | 0,1432 | 0 | 0
| Robotnicy gr.I | r-g | 0,0377 | 0 | 0
Materiały
| Dwuskładnikowy poliuretanowy lakier rozpuszczalnikowy | kg | 0,5 | 0 |  | 0
| Rozcieńczalnik | dm3 | 0,0109 | 0 |  | 0
| Materiały pomocnicze | % | 1.5 |  |  | 0
Sprzęt
| Samochód skrzyniowy do 5,0 t (1) | m-g | 0,0001 | 0 |  |  | 0
| Razem k.b. |  |  |  | 0 | 0 | 0 | 0
| Koszty zakupu 0% |  |  |  |  | 0 |  | 0
| Koszty pośrednie 65,8% R+S |  |  |  | 0 | 0 | 0 | 0
| Zysk 11,7% R+S+Kp(R+S) |  |  |  | 0 | 0 | 0 | 0
| Razem pozycja |  |  |  | 0 | 0 | 0 | 0
Razem: MALOWANIE ELEMENTÓW WYPOSAŻENIA
| Razem k.b. |  |  |  | 0 | 0 | 0 | 0
| Koszty zakupu 0% |  |  |  |  | 0 |  | 0
| Koszty pośrednie |  |  |  | 0 | 0 | 0 | 0
| Zysk |  |  |  | 0 | 0 | 0 | 0
| Ogółem |  |  |  | 0 | 0 | 0 | 0
Razem: WYPOSAŻENIE
| Razem k.b. |  |  |  | 0 | 0 | 0 | 0
| Koszty zakupu 0% |  |  |  |  | 0 |  | 0
| Koszty pośrednie |  |  |  | 0 | 0 | 0 | 0
| Zysk |  |  |  | 0 | 0 | 0 | 0
| Ogółem |  |  |  | 0 | 0 | 0 | 0
2.4. WYWÓZ GRUZU
152 | KNR 4-01 0108/11
Wywiezienie gruzu spryzmowanego samochodami samowyładowczymi na odległość do 1km
|  | m3 | 23.246
Robocizna
| Robotnicy gr.I | r-g | 0,86 | 0 | 0
Sprzęt
| Samochód skrzyniowy do 5,0 t (1) | m-g | 0,5 | 0 |  |  | 0
| Razem k.b. |  |  |  | 0 |  | 0 | 0
| Koszty pośrednie 65,8% R+S |  |  |  | 0 |  | 0 | 0
| Zysk 11,7% R+S+Kp(R+S) |  |  |  | 0 |  | 0 | 0
| Razem pozycja |  |  |  | 0 |  | 0 | 0
153 | KNR 4-01 0108/12 (dopłata 9x)
Wywiezienie gruzu spryzmowanego samochodami samowyładowczymi - na każdy następny 1km ponad 1km
|  | m3 | 23.246
Sprzęt
| Samochód skrzyniowy do 5,0 t (1) | m-g | 0,18 | 0 |  |  | 0
norma: 0,02*9
| Razem k.b. | [5 empty] | 0 | 0
| Koszty pośrednie 65,8% R+S | [5 empty] | 0 | 0
| Zysk 11,7% R+S+Kp(R+S) | [5 empty] | 0 | 0
| Razem pozycja | [5 empty] | 0 | 0
154 | Kalkulacja indywidualna
Opłata za utylizacje materiałów z rozbiórki - gruz
|  | m3 | 13.246 | 0 |  |  |  | 0
155 | Kalkulacja indywidualna
Opłata za utylizacje materiałów z rozbiórki - drewno
|  | m3 | 10 | 0 |  |  |  | 0
Razem: WYWÓZ GRUZU
| Razem k.b. |  |  |  | 0 | 0 | 0 | 0
| Koszty zakupu 0% |  |  |  |  | 0 |  | 0
| Koszty pośrednie |  |  |  | 0 | 0 | 0 | 0
| Zysk |  |  |  | 0 | 0 | 0 | 0
| Ogółem |  |  |  | 0 | 0 | 0 | 0
Razem: DUŻA SALA
| Razem k.b. |  |  |  | 0 | 0 | 0 | 0
| Koszty zakupu 0% |  |  |  |  | 0 |  | 0
| Koszty pośrednie |  |  |  | 0 | 0 | 0 | 0
| Zysk |  |  |  | 0 | 0 | 0 | 0
| Ogółem |  |  |  | 0 | 0 | 0 | 0
3. INSTALACJA C.O. I WENTYLACJI
3.1. MAŁA SALA
156 | KNNR 4 0403/01
Rurociągi stalowe o średnicy nominalnej 10 mm o połączeniach spawanych na ścianach w budynkach - p/a demontaż
|  | m | 39
Robocizna
| Robotnicy | r-g | 0,42 | 0 | 0
| Razem k.b. |  |  |  | 0 |  |  | 0
| Koszty pośrednie 65,8% R+S |  |  |  | 0 |  |  | 0
| Zysk 11,7% R+S+Kp(R+S) |  |  |  | 0 |  |  | 0
| Razem pozycja |  |  |  | 0 |  |  | 0
157 | KNNR 4 0403/03
Rurociągi stalowe o średnicy nominalnej 25mm o połączeniach spawanych na ścianach w budynkach p/a demontaż
|  | m | 24
Robocizna
| Robotnicy | r-g | 0,569 | 0 | 0
| Razem k.b. |  |  |  | 0 |  |  | 0
| Koszty pośrednie 65,8% R+S |  |  |  | 0 |  |  | 0
| Zysk 11,7% R+S+Kp(R+S) |  |  |  | 0 |  |  | 0
| Razem pozycja |  |  |  | 0 |  |  | 0
158 | KNNR 4 0403/04
Rurociągi stalowe o średnicy nominalnej 32mm o połączeniach spawanych na ścianach w budynkach p/a demontaż
|  | m | 12
Robocizna
| Robotnicy | r-g | 0,644 | 0 | 0
| Razem k.b. |  |  |  | 0 |  |  | 0
| Koszty pośrednie 65,8% R+S |  |  |  | 0 |  |  | 0
| Zysk 11,7% R+S+Kp(R+S) |  |  |  | 0 |  |  | 0
| Razem pozycja |  |  |  | 0 |  |  | 0
159 | KNNR 4 0414/06
Grzejniki żeliwne członowe, wielkość "1" do 30 elementów -p/a demontaż
|  | kpl | 7
Robocizna
| Robotnicy | r-g | 4,3 | 0 | 0
| Razem k.b. |  |  |  | 0 |  |  | 0
| Koszty pośrednie 65,8% R+S |  |  |  | 0 |  |  | 0
| Zysk 11,7% R+S+Kp(R+S) |  |  |  | 0 |  |  | 0
| Razem pozycja |  |  |  | 0 |  |  | 0
160 | KNNR 4 0423/03.6
Grzejniki stalowe rurowe ożebrowane trzyrzędowe GŻ-3 o długości 2,0m p/a demontaż
|  | szt | 7
Robocizna
| Robotnicy | r-g | 5,07 | 0 | 0
| Razem k.b. |  |  |  | 0 |  |  | 0
| Koszty pośrednie 65,8% R+S |  |  |  | 0 |  |  | 0
| Zysk 11,7% R+S+Kp(R+S) |  |  |  | 0 |  |  | 0
| Razem pozycja |  |  |  | 0 |  |  | 0
161 | KNNR 4 0403/01
Rurociągi stalowe o średnicy nominalnej 15mm o połączeniach spawanych na ścianach w budynkach
|  | m | 21
Robocizna
| Robotnicy | r-g | 0,42 | 0 | 0
Materiały
| Rury stalowe ze szwem przewodowe czarne 15mm | m | 1,04 | 0 |  | 0
| Uchwyty do rurociągów stalowych | szt | 0,47 | 0 |  | 0
| Materiały pomocnicze | % | 1.5 |  |  | 0
| Razem k.b. |  |  |  | 0 | 0 |  | 0
| Koszty zakupu 0% |  |  |  |  | 0 |  | 0
| Koszty pośrednie 65,8% R+S |  |  |  | 0 | 0 |  | 0
| Zysk 11,7% R+S+Kp(R+S) |  |  |  | 0 | 0 |  | 0
| Razem pozycja |  |  |  | 0 | 0 |  | 0
162 | KNNR 4 0403/02
Rurociągi stalowe o średnicy nominalnej 20mm o połączeniach spawanych na ścianach w budynkach
|  | m | 42
Robocizna
| Robotnicy | r-g | 0,518 | 0 | 0
Materiały
| Rury stalowe ze szwem przewodowe czarne 20mm | m | 1,04 | 0 |  | 0
| Uchwyty do rurociągów stalowych | szt | 0,41 | 0 |  | 0
| Materiały pomocnicze | % | 1.5 |  |  | 0
| Razem k.b. |  |  |  | 0 | 0 |  | 0
| Koszty zakupu 0% |  |  |  |  | 0 |  | 0
| Koszty pośrednie 65,8% R+S |  |  |  | 0 | 0 |  | 0
| Zysk 11,7% R+S+Kp(R+S) |  |  |  | 0 | 0 |  | 0
| Razem pozycja |  |  |  | 0 | 0 |  | 0
163 | KNNR 4 0403/04
Rurociągi stalowe o średnicy nominalnej 32mm o połączeniach spawanych na ścianach w budynkach
|  | m | 3
Robocizna
| Robotnicy | r-g | 0,644 | 0 | 0
Materiały
| Rury stalowe ze szwem przewodowe czarne 32mm | m | 1,03 | 0 |  | 0
| Uchwyty do rurociągów stalowych | szt | 0,39 | 0 |  | 0
| Materiały pomocnicze | % | 1.5 |  |  | 0
| Razem k.b. |  |  |  | 0 | 0 |  | 0
| Koszty zakupu 0% |  |  |  |  | 0 |  | 0
| Koszty pośrednie 65,8% R+S |  |  |  | 0 | 0 |  | 0
| Zysk 11,7% R+S+Kp(R+S) |  |  |  | 0 | 0 |  | 0
| Razem pozycja |  |  |  | 0 | 0 |  | 0
164 | KNR 0-34 0101/04
Izolacja jednowarstwowa grubości 9mm rurociągów o średnicy zewnętrznej 28-48mm otulinami
|  | m | 69
Robocizna
| Izolarze gr.II | r-g | 0,0863 | 0 | 0
| Robotnicy gr.I | r-g | 0,0862 | 0 | 0
Materiały
| Klej | dm3 | 0,0106 | 0 |  | 0
| Taśma 3x50mm | m | 0,0972 | 0 |  | 0
| Klipsy montażowe | szt | 6 | 0 |  | 0
| Otuliny grubości 9mm | m | 1,1 | 0 |  | 0
| Materiały pomocnicze | % | 3 |  |  | 0
Sprzęt
| Środek transportowy | m-g | 0,0021 | 0 |  |  | 0
| Razem k.b. |  |  |  | 0 | 0 | 0 | 0
| Koszty zakupu 0% |  |  |  |  | 0 |  | 0
| Koszty pośrednie 65,8% R+S |  |  |  | 0 | 0 | 0 | 0
| Zysk 11,7% R+S+Kp(R+S) |  |  |  | 0 | 0 | 0 | 0
| Razem pozycja |  |  |  | 0 | 0 | 0 | 0
165 | KNNR 4 0418/08
Grzejniki stalowe dwupłytowe o długości do 3000mm i wysokości 900mm
|  | szt | 6
Robocizna
| Robotnicy | r-g | 2,89 | 0 | 0
Materiały
| Grzejniki stalowe 2-płytowe o długości 2000mm i wysokości 600mm | szt |  | 0 |  | 0
| Materiały pomocnicze | % | 1 |  |  | 0
| Razem k.b. |  |  |  | 0 | 0 |  | 0
| Koszty zakupu 0% |  |  |  |  | 0 |  | 0
| Koszty pośrednie 65,8% R+S |  |  |  | 0 | 0 |  | 0
| Zysk 11,7% R+S+Kp(R+S) |  |  |  | 0 | 0 |  | 0
| Razem pozycja |  |  |  | 0 | 0 |  | 0
166 | KNNR 4 0418/12
Grzejniki stalowe trzypłytowe o długości do 3000mm i wysokości 600mm
|  | szt | 9
Robocizna
| Robotnicy | r-g | 3,98 | 0 | 0
Materiały
| Grzejniki stalowe 3-płytowe o długości 2300mm i wysokości 600mm | szt |  | 0 |  | 0
| Materiały pomocnicze | % | 1 |  |  | 0
| Razem k.b. |  |  |  | 0 | 0 |  | 0
| Koszty zakupu 0% |  |  |  |  | 0 |  | 0
| Koszty pośrednie 65,8% R+S |  |  |  | 0 | 0 |  | 0
| Zysk 11,7% R+S+Kp(R+S) |  |  |  | 0 | 0 |  | 0
| Razem pozycja |  |  |  | 0 | 0 |  | 0
167 | KNR INSTAL 0309/07
Zawór termostatyczny do regulacji c.o. o średnicy nominalnej 15mm
|  | szt | 6
Robocizna
| Robotnicy | r-g | 0,39 | 0 | 0
Materiały
| Zawory grzejnikowe mosiężne termostatyczne d=15mm | szt | 1 | 0 |  | 0
| Materiały pomocnicze | % | 3 |  |  | 0
Sprzęt
| Środek transportowy | m-g | 0,01 | 0 |  |  | 0
| Razem k.b. |  |  |  | 0 | 0 | 0 | 0
| Koszty zakupu 0% |  |  |  |  | 0 |  | 0
| Koszty pośrednie 65,8% R+S |  |  |  | 0 | 0 | 0 | 0
| Zysk 11,7% R+S+Kp(R+S) |  |  |  | 0 | 0 | 0 | 0
| Razem pozycja |  |  |  | 0 | 0 | 0 | 0
168 | KNR INSTAL 0309/07
Głowica do regulacji c.o. o średnicy nominalnej 15mm
|  | szt | 6
Robocizna
| Robotnicy | r-g | 0,39 | 0 | 0
Materiały
| Głowice termostatyczne d=15mm | szt | 1 | 0 |  | 0
| Materiały pomocnicze | % | 3 |  |  | 0
Sprzęt
| Środek transportowy | m-g | 0,01 | 0 |  |  | 0
| Razem k.b. |  |  |  | 0 | 0 | 0 | 0
| Koszty zakupu 0% |  |  |  |  | 0 |  | 0
| Koszty pośrednie 65,8% R+S |  |  |  | 0 | 0 | 0 | 0
| Zysk 11,7% R+S+Kp(R+S) |  |  |  | 0 | 0 | 0 | 0
| Razem pozycja |  |  |  | 0 | 0 | 0 | 0
169 | KNNR 4 0412/01
Zawór grzejnikowy o średnicy nominalnej 15mm -p/a zawory odcinające pojedyńcze do grzejników
|  | szt | 6
Robocizna
| Robotnicy | r-g | 0,27 | 0 | 0
Materiały
| Zawory odcinajace pojedyńcze 15mm | szt | 1 | 0 |  | 0
| Materiały pomocnicze | % | 0.5 |  |  | 0
| Razem k.b. |  |  |  | 0 | 0 |  | 0
| Koszty zakupu 0% |  |  |  |  | 0 |  | 0
| Koszty pośrednie 65,8% R+S |  |  |  | 0 | 0 |  | 0
| Zysk 11,7% R+S+Kp(R+S) |  |  |  | 0 | 0 |  | 0
| Razem pozycja |  |  |  | 0 | 0 |  | 0
170 | KNR INSTAL 0309/08
Głowica do regulacji c.o. o średnicy nominalnej 20mm
|  | szt | 6
Robocizna
| Robotnicy | r-g | 0,47 | 0 | 0
Materiały
| Głowice termostatyczne d=20mm | szt | 1 | 0 |  | 0
| Materiały pomocnicze | % | 3 |  |  | 0
Sprzęt
| Środek transportowy | m-g | 0,01 | 0 |  |  | 0
| Razem k.b. |  |  |  | 0 | 0 | 0 | 0
| Koszty zakupu 0% |  |  |  |  | 0 |  | 0
| Koszty pośrednie 65,8% R+S |  |  |  | 0 | 0 | 0 | 0
| Zysk 11,7% R+S+Kp(R+S) |  |  |  | 0 | 0 | 0 | 0
| Razem pozycja |  |  |  | 0 | 0 | 0 | 0
171 | KNR INSTAL 0309/08
Zawór termostatyczny do regulacji c.o. o średnicy nominalnej 20mm
|  | szt | 6
Robocizna
| Robotnicy | r-g | 0,47 | 0 | 0
Materiały
| Zawory grzejnikowe termostatyczne mosiężne 20mm | szt | 1 | 0 |  | 0
| Materiały pomocnicze | % | 3 |  |  | 0
Sprzęt
| Środek transportowy | m-g | 0,01 | 0 |  |  | 0
| Razem k.b. |  |  |  | 0 | 0 | 0 | 0
| Koszty zakupu 0% |  |  |  |  | 0 |  | 0
| Koszty pośrednie 65,8% R+S |  |  |  | 0 | 0 | 0 | 0
| Zysk 11,7% R+S+Kp(R+S) |  |  |  | 0 | 0 | 0 | 0
| Razem pozycja |  |  |  | 0 | 0 | 0 | 0
172 | KNNR 4 0412/02
Zawór grzejnikowy o średnicy nominalnej 20mm p/a zawory odcinające pojedyńcze do grzejników
|  | szt | 6
Robocizna
| Robotnicy | r-g | 0,32 | 0 | 0
Materiały
| Zawór odcinający 20mm | szt | 1 | 0 |  | 0
| Materiały pomocnicze | % | 0.5 |  |  | 0
| Razem k.b. |  |  |  | 0 | 0 |  | 0
| Koszty zakupu 0% |  |  |  |  | 0 |  | 0
| Koszty pośrednie 65,8% R+S |  |  |  | 0 | 0 |  | 0
| Zysk 11,7% R+S+Kp(R+S) |  |  |  | 0 | 0 |  | 0
| Razem pozycja |  |  |  | 0 | 0 |  | 0
173 | KNNR 4 0412/06
Zawór odpowietrzający automatyczny o średnicy 15mm
|  | szt | 6
Robocizna
| Robotnicy | r-g | 0,31 | 0 | 0
Materiały
| Zawory odpowietrzające automatyczne 15mm | szt | 1 | 0 |  | 0
| Złączki nakrętne równoprzelotowe z żeliwa ciągliwego 15mm | szt | 1 | 0 |  | 0
| Materiały pomocnicze | % | 0.5 |  |  | 0
| Razem k.b. |  |  |  | 0 | 0 |  | 0
| Koszty zakupu 0% |  |  |  |  | 0 |  | 0
| Koszty pośrednie 65,8% R+S |  |  |  | 0 | 0 |  | 0
| Zysk 11,7% R+S+Kp(R+S) |  |  |  | 0 | 0 |  | 0
| Razem pozycja |  |  |  | 0 | 0 |  | 0
174 | KNNR 4 0406/04
Dodatek za próbę szczelności instalacji centralnego ogrzewania z rur z tworzyw sztucznych w budynkach mieszkalnych
|  | urządzeń | 12
Robocizna
| Robotnicy | r-g | 0,308 | 0 | 0
| Razem k.b. |  |  |  | 0 |  |  | 0
| Koszty pośrednie 65,8% R+S |  |  |  | 0 |  |  | 0
| Zysk 11,7% R+S+Kp(R+S) |  |  |  | 0 |  |  | 0
| Razem pozycja |  |  |  | 0 |  |  | 0
175 | KNNR 4 0436/01
Próba instalacji centralnego ogrzewania (na gorąco) z dokonaniem regulacji
|  | urządz | 12
Robocizna
| Robotnicy | r-g | 0,357 | 0 | 0
| Razem k.b. |  |  |  | 0 |  |  | 0
| Koszty pośrednie 65,8% R+S |  |  |  | 0 |  |  | 0
| Zysk 11,7% R+S+Kp(R+S) |  |  |  | 0 |  |  | 0
| Razem pozycja |  |  |  | 0 |  |  | 0
176 | KNR-W 2-17 0137/01
Kratki wentylacyjne, typ A, do przewodów murowanych o obwodzie do 1000mm - p/a nawiewniki okienne
|  | szt | 28
Robocizna
| Robotnicy | r-g | 2,03 | 0 | 0
Materiały
| Nawiewnik okienny higrosterowany EXR. 302.HP | szt | 1 | 0 |  | 0
| Materiały pomocnicze | % | 1.5 |  |  | 0
Sprzęt
| Samochód dostawczy | m-g | 0,1 | 0 |  |  | 0
| Razem k.b. |  |  |  | 0 | 0 | 0 | 0
| Koszty zakupu 0% |  |  |  |  | 0 |  | 0
| Koszty pośrednie 65,8% R+S |  |  |  | 0 | 0 | 0 | 0
| Zysk 11,7% R+S+Kp(R+S) |  |  |  | 0 | 0 | 0 | 0
| Razem pozycja |  |  |  | 0 | 0 | 0 | 0
177 | KNR-W 2-17 0138/02.1
Kratki wentylacyjne, typ A, do przewodów stalowych i aluminiowych, o obwodzie do 1200mm -p/a kratki wyciagowe
|  | szt | 4
Robocizna
| Robotnicy | r-g | 1,17 | 0 | 0
Materiały
| Kratka wyciagowa higrosterowana BXC275 | szt | 1 | 0 |  | 0
| Uszczelki gumowe do przewodów wentylacyjnych prostokątnych o obwodzie do 1200mm | szt | 1,04 | 0 |  | 0
| Materiały pomocnicze | % | 1.5 |  |  | 0
Sprzęt
| Samochód dostawczy | m-g | 0,03 | 0 |  |  | 0
| Razem k.b. |  |  |  | 0 | 0 | 0 | 0
| Koszty zakupu 0% |  |  |  |  | 0 |  | 0
| Koszty pośrednie 65,8% R+S |  |  |  | 0 | 0 | 0 | 0
| Zysk 11,7% R+S+Kp(R+S) |  |  |  | 0 | 0 | 0 | 0
| Razem pozycja |  |  |  | 0 | 0 | 0 | 0
178 | KNR 2-17 0208/02
Wentylatory dachowe stalowe lub z polichlorku winylu o średnicy otworów ssących do 315mm i masie do 42kg
|  | szt | 2
Robocizna
| Monterzy urządzeń i instalacji powietrznych gr.II | r-g | 2,59 | 0 | 0
| Robotnicy gr.I | r-g | 2,88 | 0 | 0
Materiały
| Wentylator dachowy DAs250 | szt | 1 | 0 |  | 0
| Płyty gumowe bez przekładek 5mm | kg | 0,2 | 0 |  | 0
| Śruby zgrubne 6-kątne M8x 50mm kpl | kg | 0,36 | 0 |  | 0
| Materiały pomocnicze | % | 0.8 |  |  | 0
Sprzęt
| Samochód dostawczy 0,9t | m-g | 0,16 | 0 |  |  | 0
| Razem k.b. |  |  |  | 0 | 0 | 0 | 0
| Koszty zakupu 0% |  |  |  |  | 0 |  | 0
| Koszty pośrednie 65,8% R+S |  |  |  | 0 | 0 | 0 | 0
| Zysk 11,7% R+S+Kp(R+S) |  |  |  | 0 | 0 | 0 | 0
| Razem pozycja |  |  |  | 0 | 0 | 0 | 0
179 | KNR 2-17 0149/02
Podstawy dachowe w układach kanałowych kołowe, stalowe typ B/II o średnicy 250mm
|  | szt | 2
Robocizna
| Monterzy urządzeń i instalacji powietrznych gr.II | r-g | 1,89 | 0 | 0
| Robotnicy gr.I | r-g | 2,31 | 0 | 0
Materiały
| Podstawy dachowe stalowe kołowe, typ B/II o średnicy 250mm | szt | 1 | 0 |  | 0
| Uszczelki gumowe do przewodów wentylacyjnych kołowych do 250mm | szt | 2,08 | 0 |  | 0
| Uszczelki gumowe pod płaszcz podstawy grubości 5mm o średnicy do 250mm | szt | 1,03 | 0 |  | 0
| Śruby fundamentowe M12x160mm gwintowane z nakrętkami sześciokątnymi średniodokładnymi | kg | 12,48 | 0 |  | 0
| Śruby zgrubne 6-kątne M8x 50mm kpl | kg | 0,19 | 0 |  | 0
| Materiały pomocnicze | % | 0.5 |  |  | 0
Sprzęt
| Samochód dostawczy 0,9t | m-g | 0,18 | 0 |  |  | 0
| Razem k.b. |  |  |  | 0 | 0 | 0 | 0
| Koszty zakupu 0% |  |  |  |  | 0 |  | 0
| Koszty pośrednie 65,8% R+S |  |  |  | 0 | 0 | 0 | 0
| Zysk 11,7% R+S+Kp(R+S) |  |  |  | 0 | 0 | 0 | 0
| Razem pozycja |  |  |  | 0 | 0 | 0 | 0
Razem: MAŁA SALA
| Razem k.b. |  |  |  | 0 | 0 | 0 | 0
| Koszty zakupu 0% |  |  |  |  | 0 |  | 0
| Koszty pośrednie |  |  |  | 0 | 0 | 0 | 0
| Zysk |  |  |  | 0 | 0 | 0 | 0
| Ogółem |  |  |  | 0 | 0 | 0 | 0
3.2. DUŻA SALA - ROBOTY BUDOWLANE
180 | KNNR 4 0403/02
Rurociągi stalowe o średnicy nominalnej 20mm o połączeniach spawanych na ścianach w budynkach - p/a demontaż
|  | m | 10
Robocizna
| Robotnicy | r-g | 0,518 | 0 | 0
| Razem k.b. |  |  |  | 0 |  |  | 0
| Koszty pośrednie 65,8% R+S |  |  |  | 0 |  |  | 0
| Zysk 11,7% R+S+Kp(R+S) |  |  |  | 0 |  |  | 0
| Razem pozycja |  |  |  | 0 |  |  | 0
181 | KNNR 4 0403/03
Rurociągi stalowe o średnicy nominalnej 25mm o połączeniach spawanych na ścianach w budynkach p/a demontaż
|  | m | 10
Robocizna
| Robotnicy | r-g | 0,569 | 0 | 0
| Razem k.b. |  |  |  | 0 |  |  | 0
| Koszty pośrednie 65,8% R+S |  |  |  | 0 |  |  | 0
| Zysk 11,7% R+S+Kp(R+S) |  |  |  | 0 |  |  | 0
| Razem pozycja |  |  |  | 0 |  |  | 0
182 | KNNR 4 0424/03.6
Grzejniki stalowe rurowe ożebrowane czterorzędowe GŻ-4 o długości 2,0m p/a demontaż
|  | szt | 6
Robocizna
| Robotnicy | r-g | 6,27 | 0 | 0
| Razem k.b. |  |  |  | 0 |  |  | 0
| Koszty pośrednie 65,8% R+S |  |  |  | 0 |  |  | 0
| Zysk 11,7% R+S+Kp(R+S) |  |  |  | 0 |  |  | 0
| Razem pozycja |  |  |  | 0 |  |  | 0
183 | KNNR 4 0403/02
Rurociągi stalowe o średnicy nominalnej 20mm o połączeniach spawanych na ścianach w budynkach
|  | m | 12
Robocizna
| Robotnicy | r-g | 0,518 | 0 | 0
Materiały
| Rury stalowe ze szwem przewodowe czarne 20mm | m | 1,04 | 0 |  | 0
| Uchwyty do rurociągów stalowych | szt | 0,41 | 0 |  | 0
| Materiały pomocnicze | % | 1.5 |  |  | 0
| Razem k.b. |  |  |  | 0 | 0 |  | 0
| Koszty zakupu 0% |  |  |  |  | 0 |  | 0
| Koszty pośrednie 65,8% R+S |  |  |  | 0 | 0 |  | 0
| Zysk 11,7% R+S+Kp(R+S) |  |  |  | 0 | 0 |  | 0
| Razem pozycja |  |  |  | 0 | 0 |  | 0
184 | KNNR 4 0403/03
Rurociągi stalowe o średnicy nominalnej 25mm o połączeniach spawanych na ścianach w budynkach
|  | m | 6
Robocizna
| Robotnicy | r-g | 0,569 | 0 | 0
Materiały
| Rury stalowe ze szwem przewodowe czarne 25mm | m | 1,03 | 0 |  | 0
| Uchwyty do rurociągów stalowych | szt | 0,39 | 0 |  | 0
| Materiały pomocnicze | % | 1.5 |  |  | 0
| Razem k.b. |  |  |  | 0 | 0 |  | 0
| Koszty zakupu 0% |  |  |  |  | 0 |  | 0
| Koszty pośrednie 65,8% R+S |  |  |  | 0 | 0 |  | 0
| Zysk 11,7% R+S+Kp(R+S) |  |  |  | 0 | 0 |  | 0
| Razem pozycja |  |  |  | 0 | 0 |  | 0
185 | KNR 0-34 0101/04
Izolacja jednowarstwowa grubości 9mm rurociągów o średnicy zewnętrznej 28-48mm otulinami
|  | m | 18
Robocizna
| Izolarze gr.II | r-g | 0,0863 | 0 | 0
| Robotnicy gr.I | r-g | 0,0862 | 0 | 0
Materiały
| Klej | dm3 | 0,0106 | 0 |  | 0
| Taśma 3x50mm | m | 0,0972 | 0 |  | 0
| Klipsy montażowe | szt | 6 | 0 |  | 0
| Otuliny grubości 9mm | m | 1,1 | 0 |  | 0
| Materiały pomocnicze | % | 3 |  |  | 0
Sprzęt
| Środek transportowy | m-g | 0,0021 | 0 |  |  | 0
| Razem k.b. |  |  |  | 0 | 0 | 0 | 0
| Koszty zakupu 0% |  |  |  |  | 0 |  | 0
| Koszty pośrednie 65,8% R+S |  |  |  | 0 | 0 | 0 | 0
| Zysk 11,7% R+S+Kp(R+S) |  |  |  | 0 | 0 | 0 | 0
| Razem pozycja |  |  |  | 0 | 0 | 0 | 0
186 | KNNR 4 0418/08
Grzejniki stalowe dwupłytowe o długości do 3000mm i wysokości 600mm
|  | szt | 6
Robocizna
| Robotnicy | r-g | 2,89 | 0 | 0
Materiały
| Grzejniki stalowe 2-płytowe o długości 2300mm i wysokości 600mm | szt |  | 0 |  | 0
| Materiały pomocnicze | % | 1 |  |  | 0
| Razem k.b. |  |  |  | 0 | 0 |  | 0
| Koszty zakupu 0% |  |  |  |  | 0 |  | 0
| Koszty pośrednie 65,8% R+S |  |  |  | 0 | 0 |  | 0
| Zysk 11,7% R+S+Kp(R+S) |  |  |  | 0 | 0 |  | 0
| Razem pozycja |  |  |  | 0 | 0 |  | 0
187 | KNR INSTAL 0309/08
Głowica do regulacji c.o. o średnicy nominalnej 20mm
|  | szt | 6
Robocizna
| Robotnicy | r-g | 0,47 | 0 | 0
Materiały
| Głowice termostatyczne d=20mm | szt | 1 | 0 |  | 0
| Materiały pomocnicze | % | 3 |  |  | 0
Sprzęt
| Środek transportowy | m-g | 0,01 | 0 |  |  | 0
| Razem k.b. |  |  |  | 0 | 0 | 0 | 0
| Koszty zakupu 0% |  |  |  |  | 0 |  | 0
| Koszty pośrednie 65,8% R+S |  |  |  | 0 | 0 | 0 | 0
| Zysk 11,7% R+S+Kp(R+S) |  |  |  | 0 | 0 | 0 | 0
| Razem pozycja |  |  |  | 0 | 0 | 0 | 0
188 | KNR INSTAL 0309/08
Zawór termostatyczny do regulacji c.o. o średnicy nominalnej 20mm
|  | szt | 6
Robocizna
| Robotnicy | r-g | 0,47 | 0 | 0
Materiały
| Zawory grzejnikowe termostatyczne mosiężne 20mm | szt | 1 | 0 |  | 0
| Materiały pomocnicze | % | 3 |  |  | 0
Sprzęt
| Środek transportowy | m-g | 0,01 | 0 |  |  | 0
| Razem k.b. |  |  |  | 0 | 0 | 0 | 0
| Koszty zakupu 0% |  |  |  |  | 0 |  | 0
| Koszty pośrednie 65,8% R+S |  |  |  | 0 | 0 | 0 | 0
| Zysk 11,7% R+S+Kp(R+S) |  |  |  | 0 | 0 | 0 | 0
| Razem pozycja |  |  |  | 0 | 0 | 0 | 0
189 | KNNR 4 0412/02
Zawór grzejnikowy o średnicy nominalnej 20mm p/a zawory odcinające pojedyńcze do grzejników
|  | szt | 6
Robocizna
| Robotnicy | r-g | 0,32 | 0 | 0
Materiały
| Zawór odcinający 20mm | szt | 1 | 0 |  | 0
| Materiały pomocnicze | % | 0.5 |  |  | 0
| Razem k.b. |  |  |  | 0 | 0 |  | 0
| Koszty zakupu 0% |  |  |  |  | 0 |  | 0
| Koszty pośrednie 65,8% R+S |  |  |  | 0 | 0 |  | 0
| Zysk 11,7% R+S+Kp(R+S) |  |  |  | 0 | 0 |  | 0
| Razem pozycja |  |  |  | 0 | 0 |  | 0
190 | KNNR 4 0412/06
Zawór odpowietrzający automatyczny o średnicy 15mm
|  | szt | 3
Robocizna
| Robotnicy | r-g | 0,31 | 0 | 0
Materiały
| Zawory odpowietrzające automatyczne 15mm | szt | 1 | 0 |  | 0
| Złączki nakrętne równoprzelotowe z żeliwa ciągliwego 15mm | szt | 1 | 0 |  | 0
| Materiały pomocnicze | % | 0.5 |  |  | 0
| Razem k.b. |  |  |  | 0 | 0 |  | 0
| Koszty zakupu 0% |  |  |  |  | 0 |  | 0
| Koszty pośrednie 65,8% R+S |  |  |  | 0 | 0 |  | 0
| Zysk 11,7% R+S+Kp(R+S) |  |  |  | 0 | 0 |  | 0
| Razem pozycja |  |  |  | 0 | 0 |  | 0
191 | KNNR 4 0406/04
Dodatek za próbę szczelności instalacji centralnego ogrzewania z rur z tworzyw sztucznych w budynkach mieszkalnych
|  | urządzeń | 6
Robocizna
| Robotnicy | r-g | 0,308 | 0 | 0
| Razem k.b. |  |  |  | 0 |  |  | 0
| Koszty pośrednie 65,8% R+S |  |  |  | 0 |  |  | 0
| Zysk 11,7% R+S+Kp(R+S) |  |  |  | 0 |  |  | 0
| Razem pozycja |  |  |  | 0 |  |  | 0
192 | KNNR 4 0436/01
Próba instalacji centralnego ogrzewania (na gorąco) z dokonaniem regulacji
|  | urządz | 6
Robocizna
| Robotnicy | r-g | 0,357 | 0 | 0
| Razem k.b. |  |  |  | 0 |  |  | 0
| Koszty pośrednie 65,8% R+S |  |  |  | 0 |  |  | 0
| Zysk 11,7% R+S+Kp(R+S) |  |  |  | 0 |  |  | 0
| Razem pozycja |  |  |  | 0 |  |  | 0
193 | KNR-W 2-17 0137/01
Kratki wentylacyjne, typ A, do przewodów murowanych o obwodzie do 1000mm - p/a nawiewniki okienne
|  | szt | 32
Robocizna
| Robotnicy | r-g | 2,03 | 0 | 0
Materiały
| Nawiewnik okienny higrosterowany EXR. 302.HP | szt | 1 | 0 |  | 0
| Materiały pomocnicze | % | 1.5 |  |  | 0
Sprzęt
| Samochód dostawczy | m-g | 0,1 | 0 |  |  | 0
| Razem k.b. |  |  |  | 0 | 0 | 0 | 0
| Koszty zakupu 0% |  |  |  |  | 0 |  | 0
| Koszty pośrednie 65,8% R+S |  |  |  | 0 | 0 | 0 | 0
| Zysk 11,7% R+S+Kp(R+S) |  |  |  | 0 | 0 | 0 | 0
| Razem pozycja |  |  |  | 0 | 0 | 0 | 0
194 | KNR-W 2-17 0138/02.1
Kratki wentylacyjne, typ A, do przewodów stalowych i aluminiowych, o obwodzie do 1200mm -p/a kratki wyciagowe
|  | szt | 4
Robocizna
| Robotnicy | r-g | 1,17 | 0 | 0
Materiały
| Kratka wyciagowa higrosterowana BXC275 | szt | 1 | 0 |  | 0
| Uszczelki gumowe do przewodów wentylacyjnych prostokątnych o obwodzie do 1200mm | szt | 1,04 | 0 |  | 0
| Materiały pomocnicze | % | 1.5 |  |  | 0
Sprzęt
| Samochód dostawczy | m-g | 0,03 | 0 |  |  | 0
| Razem k.b. |  |  |  | 0 | 0 | 0 | 0
| Koszty zakupu 0% |  |  |  |  | 0 |  | 0
| Koszty pośrednie 65,8% R+S |  |  |  | 0 | 0 | 0 | 0
| Zysk 11,7% R+S+Kp(R+S) |  |  |  | 0 | 0 | 0 | 0
| Razem pozycja |  |  |  | 0 | 0 | 0 | 0
195 | KNR 2-17 0208/02
Wentylatory dachowe stalowe lub z polichlorku winylu o średnicy otworów ssących do 315mm i masie do 42kg
|  | szt | 8
Robocizna
| Monterzy urządzeń i instalacji powietrznych gr.II | r-g | 2,59 | 0 | 0
| Robotnicy gr.I | r-g | 2,88 | 0 | 0
Materiały
| Wentylator dachowy 0,75kW, 1400 obr/min Dn 125 |  |  | 0 |  | 0
| Płyty gumowe bez przekładek 5mm | kg | 0,2 | 0 |  | 0
| Śruby zgrubne 6-kątne M8x 50mm kpl | kg | 0,36 | 0 |  | 0
| Materiały pomocnicze | % | 0.8 |  |  | 0
Sprzęt
| Samochód dostawczy 0,9t | m-g | 0,16 | 0 |  |  | 0
| Razem k.b. |  |  |  | 0 | 0 | 0 | 0
| Koszty zakupu 0% |  |  |  |  | 0 |  | 0
| Koszty pośrednie 65,8% R+S |  |  |  | 0 | 0 | 0 | 0
| Zysk 11,7% R+S+Kp(R+S) |  |  |  | 0 | 0 | 0 | 0
| Razem pozycja |  |  |  | 0 | 0 | 0 | 0
196 | KNR 2-17 0149/02
Podstawy dachowe w układach kanałowych kołowe, stalowe typ B/II o średnicy 250mm
|  | szt | 8
Robocizna
| Monterzy urządzeń i instalacji powietrznych gr.II | r-g | 1,89 | 0 | 0
| Robotnicy gr.I | r-g | 2,31 | 0 | 0
Materiały
| Podstawy dachowe stalowe kołowe, typ B/II o średnicy 250mm | szt | 1 | 0 |  | 0
| Uszczelki gumowe do przewodów wentylacyjnych kołowych do 250mm | szt | 2,08 | 0 |  | 0
| Uszczelki gumowe pod płaszcz podstawy grubości 5mm o średnicy do 250mm | szt | 1,03 | 0 |  | 0
| Śruby fundamentowe M12x160mm gwintowane z nakrętkami sześciokątnymi średniodokładnymi | kg | 12,48 | 0 |  | 0
| Śruby zgrubne 6-kątne M8x 50mm kpl | kg | 0,19 | 0 |  | 0
| Materiały pomocnicze | % | 0.5 |  |  | 0
Sprzęt
| Samochód dostawczy 0,9t | m-g | 0,18 | 0 |  |  | 0
| Razem k.b. |  |  |  | 0 | 0 | 0 | 0
| Koszty zakupu 0% |  |  |  |  | 0 |  | 0
| Koszty pośrednie 65,8% R+S |  |  |  | 0 | 0 | 0 | 0
| Zysk 11,7% R+S+Kp(R+S) |  |  |  | 0 | 0 | 0 | 0
| Razem pozycja |  |  |  | 0 | 0 | 0 | 0
Razem: DUŻA SALA - ROBOTY BUDOWLANE
| Razem k.b. |  |  |  | 0 | 0 | 0 | 0
| Koszty zakupu 0% |  |  |  |  | 0 |  | 0
| Koszty pośrednie |  |  |  | 0 | 0 | 0 | 0
| Zysk |  |  |  | 0 | 0 | 0 | 0
| Ogółem |  |  |  | 0 | 0 | 0 | 0
Razem: INSTALACJA C.O. I WENTYLACJI
| Razem k.b. |  |  |  | 0 | 0 | 0 | 0
| Koszty zakupu 0% |  |  |  |  | 0 |  | 0
| Koszty pośrednie |  |  |  | 0 | 0 | 0 | 0
| Zysk |  |  |  | 0 | 0 | 0 | 0
| Ogółem |  |  |  | 0 | 0 | 0 | 0
4. INSTALACJE ELEKTRYCZNE
4.1. DEMONTAŻ ISTNIEJĄCYCH URZĄDZEŃ ELEKTRYCZNYCH
197 | KNNR 9 501/5
Oprawy oświetleniowe zawieszane, przykręcane, demontaż oprawy żarowej - analogia demontaż naświetlaczy na sali gimnastycznej
|  | szt | 18
Robocizna
| Robotnicy | r-g | 0,26 | 0 | 0
| Razem k.b. |  |  |  | 0 |  |  | 0
| Koszty pośrednie 65,8% R+S |  |  |  | 0 |  |  | 0
| Zysk 11,7% R+S+Kp(R+S) |  |  |  | 0 |  |  | 0
| Razem pozycja |  |  |  | 0 |  |  | 0
198 | KNNR 9 402/5
Gniazda instalacyjne wtykowe, demontaż gniazda nieuszczelnionego podtynkowego lub natynkowego
|  | szt | 14
Robocizna
| Robotnicy | r-g | 0,173 | 0 | 0
| Razem k.b. |  |  |  | 0 |  |  | 0
| Koszty pośrednie 65,8% R+S |  |  |  | 0 |  |  | 0
| Zysk 11,7% R+S+Kp(R+S) |  |  |  | 0 |  |  | 0
| Razem pozycja |  |  |  | 0 |  |  | 0
199 | KNNR 9 401/7
Łączniki instalacyjne, demontaż łącznika nieuszczelnionego podtynkowego lub natynkowego
|  | szt | 5
Robocizna
| Robotnicy | r-g | 0,188 | 0 | 0
| Razem k.b. |  |  |  | 0 |  |  | 0
| Koszty pośrednie 65,8% R+S |  |  |  | 0 |  |  | 0
| Zysk 11,7% R+S+Kp(R+S) |  |  |  | 0 |  |  | 0
| Razem pozycja |  |  |  | 0 |  |  | 0
200 | KNNR 9 301/3
Przewody układane pod tynkiem, demontaż przewodu wtynkowego, płaskiego lub kabelkowego okrągłego
|  | m | 290
Robocizna
| Robotnicy | r-g | 0,169 | 0 | 0
| Razem k.b. |  |  |  | 0 |  |  | 0
| Koszty pośrednie 65,8% R+S |  |  |  | 0 |  |  | 0
| Zysk 11,7% R+S+Kp(R+S) |  |  |  | 0 |  |  | 0
| Razem pozycja |  |  |  | 0 |  |  | 0
Razem: DEMONTAŻ ISTNIEJĄCYCH URZĄDZEŃ ELEKTRYCZNYCH
| Razem k.b. |  |  |  | 0 | 0 | 0 | 0
| Koszty zakupu 0% |  |  |  |  | 0 |  | 0
| Koszty pośrednie |  |  |  | 0 | 0 | 0 | 0
| Zysk |  |  |  | 0 | 0 | 0 | 0
| Ogółem |  |  |  | 0 | 0 | 0 | 0
4.2. TABLICA ELEKTRYCZNA
201 | KNNR 5 407/1
Osprzęt modułowy w rozdzielnicach, wyłącznik nadprądowy, 1 biegunowy - S301 B16
|  | szt | 4
Robocizna
| Robotnicy | r-g | 0,18 | 0 | 0
Materiały
| Wyłącznik nadprądowy S301 B-16 | szt | 1 | 0 |  | 0
| Razem k.b. |  |  |  | 0 | 0 |  | 0
| Koszty zakupu 0% |  |  |  |  | 0 |  | 0
| Koszty pośrednie 65,8% R+S |  |  |  | 0 | 0 |  | 0
| Zysk 11,7% R+S+Kp(R+S) |  |  |  | 0 | 0 |  | 0
| Razem pozycja |  |  |  | 0 | 0 |  | 0
202 | KNR 508 813/4
Podłączenie przewodów kabelkowych pod zaciski lub bolce, powłoka polwinitowa, przekrój żył do 16 mm2
|  | szt | 8
Robocizna
| Elektromonter grupa III | r-g | 0,0336 | 0 | 0
| Razem k.b. |  |  |  | 0 |  |  | 0
| Koszty pośrednie 65,8% R+S |  |  |  | 0 |  |  | 0
| Zysk 11,7% R+S+Kp(R+S) |  |  |  | 0 |  |  | 0
| Razem pozycja |  |  |  | 0 |  |  | 0
Razem: TABLICA ELEKTRYCZNA
| Razem k.b. |  |  |  | 0 | 0 | 0 | 0
| Koszty zakupu 0% |  |  |  |  | 0 |  | 0
| Koszty pośrednie |  |  |  | 0 | 0 | 0 | 0
| Zysk |  |  |  | 0 | 0 | 0 | 0
| Ogółem |  |  |  | 0 | 0 | 0 | 0
4.3. INSTALACJE ELEKTRYCZNE GNIAZDEK WTYCZKOWYCH
203 | KNNR 5 1207/1
Wykucie bruzd dla przewodów wtynkowych i rur o średnicy do 47 mm, bruzdy dla przewodów wtynkowych, w cegle
|  | m | 230
Robocizna
| Robotnicy | r-g | 0,0798 | 0 | 0
| Razem k.b. |  |  |  | 0 |  |  | 0
| Koszty pośrednie 65,8% R+S |  |  |  | 0 |  |  | 0
| Zysk 11,7% R+S+Kp(R+S) |  |  |  | 0 |  |  | 0
| Razem pozycja |  |  |  | 0 |  |  | 0
204 | KNR 403 1014/1
Ręczne przygotowanie zaprawy cementowo-wapiennej
|  | m3 | 2.2
Robocizna
| Elektromonter grupa II | r-g | 4,03 | 0 | 0
Materiały
| Cement portlandzki zwykły "35" bez dodatków | t | 0,191 | 0 |  | 0
| Piasek do betonów zwykłych | m3 | 1,1 | 0 |  | 0
| Wapno gaszone (ciasto wapienne) | m3 | 0,16 | 0 |  | 0
| Materiały pomocnicze | % | 4 |  |  | 0
| Razem k.b. |  |  |  | 0 | 0 |  | 0
| Koszty zakupu 0% |  |  |  |  | 0 |  | 0
| Koszty pośrednie 65,8% R+S |  |  |  | 0 | 0 |  | 0
| Zysk 11,7% R+S+Kp(R+S) |  |  |  | 0 | 0 |  | 0
| Razem pozycja |  |  |  | 0 | 0 |  | 0
205 | KNR 403 1012/2
Zaprawianie bruzd
|  | m | 230
Robocizna
| Elektromonter grupa II | r-g | 0,0525 | 0 | 0
| Razem k.b. |  |  |  | 0 |  |  | 0
| Koszty pośrednie 65,8% R+S |  |  |  | 0 |  |  | 0
| Zysk 11,7% R+S+Kp(R+S) |  |  |  | 0 |  |  | 0
| Razem pozycja |  |  |  | 0 |  |  | 0
206 | KNR 508 301/20
Przygotowanie podłoża pod osprzęt instalacyjny, mocowanie osprzętu na zaprawie cementowej lub gipsowej, wykonanie ślepych otworów mechanicznie, cegła
|  | szt | 20
Robocizna
| Elektromonter grupa II | r-g | 0,0914 | 0 | 0
| Razem k.b. |  |  |  | 0 |  |  | 0
| Koszty pośrednie 65,8% R+S |  |  |  | 0 |  |  | 0
| Zysk 11,7% R+S+Kp(R+S) |  |  |  | 0 |  |  | 0
| Razem pozycja |  |  |  | 0 |  |  | 0
207 | KNR 508 302/1
Montaż na gotowym podłożu puszek podtynkowych bakelitowych oraz szczękowych do przyborów natynkowo-wtynkowych, puszki bakelitowe Fi do 60 mm, mocowanie: gips - cement, 1 wylot
|  | szt | 20
Robocizna
| Elektromonter grupa II | r-g | 0,084 | 0 | 0
Materiały
| Puszka odgałęźna bakelitowa uniwersalna p.t. PU-60 | szt | 1,02 | 0 |  | 0
| Materiały pomocnicze | % | 2.5 |  |  | 0
| Razem k.b. |  |  |  | 0 | 0 |  | 0
| Koszty zakupu 0% |  |  |  |  | 0 |  | 0
| Koszty pośrednie 65,8% R+S |  |  |  | 0 | 0 |  | 0
| Zysk 11,7% R+S+Kp(R+S) |  |  |  | 0 | 0 |  | 0
| Razem pozycja |  |  |  | 0 | 0 |  | 0
208 | KNNR 5 205/1
Przewody kabelkowe układane p.t. w gotowych bruzdach, na podłożu innym niż betonowe, przekrój do 7,5 mm2
|  | m | 230
Robocizna
| Robotnicy | r-g | 0,0546 | 0 | 0
Materiały
| Przewód YDY 450/750V 3x2,5 mm2 | m | 1,04 | 0 |  | 0
| Materiały pomocnicze | % | 2.5 |  |  | 0
| Razem k.b. |  |  |  | 0 | 0 |  | 0
| Koszty zakupu 0% |  |  |  |  | 0 |  | 0
| Koszty pośrednie 65,8% R+S |  |  |  | 0 | 0 |  | 0
| Zysk 11,7% R+S+Kp(R+S) |  |  |  | 0 | 0 |  | 0
| Razem pozycja |  |  |  | 0 | 0 |  | 0
209 | KNR 508 306/3
Montaż na gotowym podłożu odgałęźników z tworzyw sztucznych z podłączeniem przewodów, odgałęźnik n/t-w/t do 2.5 mm2 przykręcany, 4 wyloty, przewód wtynkowy 2.5 mm2
|  | szt | 4
Robocizna
| Elektromonter grupa II | r-g | 0,042 | 0 | 0
| Elektromonter grupa III | r-g | 0,2836 | 0 | 0
Materiały
| Odgałęźnik n.t./w.t. 4-wylotowy do 2.5 mm2 | szt | 1,02 | 0 |  | 0
| Materiały pomocnicze | % | 2.5 |  |  | 0
| Razem k.b. |  |  |  | 0 | 0 |  | 0
| Koszty zakupu 0% |  |  |  |  | 0 |  | 0
| Koszty pośrednie 65,8% R+S |  |  |  | 0 | 0 |  | 0
| Zysk 11,7% R+S+Kp(R+S) |  |  |  | 0 | 0 |  | 0
| Razem pozycja |  |  |  | 0 | 0 |  | 0
210 | KNR 508 309/3
Montaż do gotowego podłoża gniazd wtyczkowych z podłączeniem, podtynkowe, 2P+Z, w puszkach IP54
|  | szt | 16
Robocizna
| Elektromonter grupa II | r-g | 0,1786 | 0 | 0
Materiały
| Gniazdo wtyczkowe p.t. 10A 2P+Z IP54 | szt | 1,02 | 0 |  | 0
| Materiały pomocnicze | % | 2.5 |  |  | 0
| Razem k.b. |  |  |  | 0 | 0 |  | 0
| Koszty zakupu 0% |  |  |  |  | 0 |  | 0
| Koszty pośrednie 65,8% R+S |  |  |  | 0 | 0 |  | 0
| Zysk 11,7% R+S+Kp(R+S) |  |  |  | 0 | 0 |  | 0
| Razem pozycja |  |  |  | 0 | 0 |  | 0
211 | KNR 508 813/1
Podłączenie przewodów kabelkowych pod zaciski lub bolce, powłoka polwinitowa, przekrój żył do 2,5 mm2
|  | szt | 36
Robocizna
| Elektromonter grupa III | r-g | 0,02 | 0 | 0
| Razem k.b. |  |  |  | 0 |  |  | 0
| Koszty pośrednie 65,8% R+S |  |  |  | 0 |  |  | 0
| Zysk 11,7% R+S+Kp(R+S) |  |  |  | 0 |  |  | 0
| Razem pozycja |  |  |  | 0 |  |  | 0
Razem: INSTALACJE ELEKTRYCZNE GNIAZDEK WTYCZKOWYCH
| Razem k.b. |  |  |  | 0 | 0 | 0 | 0
| Koszty zakupu 0% |  |  |  |  | 0 |  | 0
| Koszty pośrednie |  |  |  | 0 | 0 | 0 | 0
| Zysk |  |  |  | 0 | 0 | 0 | 0
| Ogółem |  |  |  | 0 | 0 | 0 | 0
4.4. INSTALACJE ELEKTRYCZNE OŚWIETLENIOWE
212 | KNNR 5 1207/1
Wykucie bruzd dla przewodów wtynkowych i rur o średnicy do 47 mm, bruzdy dla przewodów wtynkowych, w cegle
|  | m | 200
Robocizna
| Robotnicy | r-g | 0,0798 | 0 | 0
| Razem k.b. |  |  |  | 0 |  |  | 0
| Koszty pośrednie 65,8% R+S |  |  |  | 0 |  |  | 0
| Zysk 11,7% R+S+Kp(R+S) |  |  |  | 0 |  |  | 0
| Razem pozycja |  |  |  | 0 |  |  | 0
213 | KNR 403 1014/1
Ręczne przygotowanie zaprawy cementowo-wapiennej
|  | m3 | 2.1
Robocizna
| Elektromonter grupa II | r-g | 4,03 | 0 | 0
Materiały
| Cement portlandzki zwykły "35" bez dodatków | t | 0,191 | 0 |  | 0
| Piasek do betonów zwykłych | m3 | 1,1 | 0 |  | 0
| Wapno gaszone (ciasto wapienne) | m3 | 0,16 | 0 |  | 0
| Materiały pomocnicze | % | 4 |  |  | 0
| Razem k.b. |  |  |  | 0 | 0 |  | 0
| Koszty zakupu 0% |  |  |  |  | 0 |  | 0
| Koszty pośrednie 65,8% R+S |  |  |  | 0 | 0 |  | 0
| Zysk 11,7% R+S+Kp(R+S) |  |  |  | 0 | 0 |  | 0
| Razem pozycja |  |  |  | 0 | 0 |  | 0
214 | KNR 403 1012/2
Zaprawianie bruzd
|  | m | 200
Robocizna
| Elektromonter grupa II | r-g | 0,0525 | 0 | 0
| Razem k.b. |  |  |  | 0 |  |  | 0
| Koszty pośrednie 65,8% R+S |  |  |  | 0 |  |  | 0
| Zysk 11,7% R+S+Kp(R+S) |  |  |  | 0 |  |  | 0
| Razem pozycja |  |  |  | 0 |  |  | 0
215 | KNR 508 301/20
Przygotowanie podłoża pod osprzęt instalacyjny, mocowanie osprzętu na zaprawie cementowej lub gipsowej, wykonanie ślepych otworów mechanicznie, cegła
|  | szt | 9
Robocizna
| Elektromonter grupa II | r-g | 0,0914 | 0 | 0
| Razem k.b. |  |  |  | 0 |  |  | 0
| Koszty pośrednie 65,8% R+S |  |  |  | 0 |  |  | 0
| Zysk 11,7% R+S+Kp(R+S) |  |  |  | 0 |  |  | 0
| Razem pozycja |  |  |  | 0 |  |  | 0
216 | KNR 508 302/1
Montaż na gotowym podłożu puszek podtynkowych bakelitowych oraz szczękowych do przyborów natynkowo-wtynkowych, puszki bakelitowe Fi do 60 mm, mocowanie: gips - cement, 1 wylot
|  | szt | 9
Robocizna
| Elektromonter grupa II | r-g | 0,084 | 0 | 0
Materiały
| Puszka odgałęźna bakelitowa uniwersalna p.t. PU-60 | szt | 1,02 | 0 |  | 0
| Materiały pomocnicze | % | 2.5 |  |  | 0
| Razem k.b. |  |  |  | 0 | 0 |  | 0
| Koszty zakupu 0% |  |  |  |  | 0 |  | 0
| Koszty pośrednie 65,8% R+S |  |  |  | 0 | 0 |  | 0
| Zysk 11,7% R+S+Kp(R+S) |  |  |  | 0 | 0 |  | 0
| Razem pozycja |  |  |  | 0 | 0 |  | 0
217 | KNR 508 306/3
Montaż na gotowym podłożu odgałęźników z tworzyw sztucznych z podłączeniem przewodów, odgałęźnik n/t-w/t do 2.5 mm2 przykręcany, 4 wyloty, przewód wtynkowy 2.5 mm2
|  | szt | 4
Robocizna
| Elektromonter grupa II | r-g | 0,042 | 0 | 0
| Elektromonter grupa III | r-g | 0,2836 | 0 | 0
Materiały
| Odgałęźnik n.t./w.t. 4-wylotowy do 2.5 mm2 | szt | 1,02 | 0 |  | 0
| Materiały pomocnicze | % | 2.5 |  |  | 0
| Razem k.b. |  |  |  | 0 | 0 |  | 0
| Koszty zakupu 0% |  |  |  |  | 0 |  | 0
| Koszty pośrednie 65,8% R+S |  |  |  | 0 | 0 |  | 0
| Zysk 11,7% R+S+Kp(R+S) |  |  |  | 0 | 0 |  | 0
| Razem pozycja |  |  |  | 0 | 0 |  | 0
218 | KNR 508 226/5
Montaż listew ściennych z PVC na ścianach i sufitach, mocowanie przez klejenie
|  | m | 110
Robocizna
| Elektromonter grupa II | r-g | 0,195 | 0 | 0
Materiały
| Klej szybkoschnący | kg | 0,0065 | 0 |  | 0
| Listwa elektroinstalacyjna z PVC naścienna | m | 1,1 | 0 |  | 0
| Materiały pomocnicze | % | 2.5 |  |  | 0
| Razem k.b. |  |  |  | 0 | 0 |  | 0
| Koszty zakupu 0% |  |  |  |  | 0 |  | 0
| Koszty pośrednie 65,8% R+S |  |  |  | 0 | 0 |  | 0
| Zysk 11,7% R+S+Kp(R+S) |  |  |  | 0 | 0 |  | 0
| Razem pozycja |  |  |  | 0 | 0 |  | 0
219 | KNNR 5 205/1
Przewody kabelkowe układane p.t. w gotowych bruzdach, na podłożu innym niż betonowe, przekrój do 7,5 mm2
|  | m | 200
Robocizna
| Robotnicy | r-g | 0,0546 | 0 | 0
Materiały
| Przewód YDY 450/750V 3x2,5 mm2 | m | 1,04 | 0 |  | 0
| Materiały pomocnicze | % | 2.5 |  |  | 0
| Razem k.b. |  |  |  | 0 | 0 |  | 0
| Koszty zakupu 0% |  |  |  |  | 0 |  | 0
| Koszty pośrednie 65,8% R+S |  |  |  | 0 | 0 |  | 0
| Zysk 11,7% R+S+Kp(R+S) |  |  |  | 0 | 0 |  | 0
| Razem pozycja |  |  |  | 0 | 0 |  | 0
220 | KNNR 5 209/1
Przewody kabelkowe układane w gotowych korytkach i na drabinkach, bez mocowania, przekrój do 7,5 mm2
|  | m | 110
Robocizna
| Robotnicy | r-g | 0,0406 | 0 | 0
Materiały
| Przewód YDY 450/750V 3x2,5 mm2 | m | 1,04 | 0 |  | 0
| Materiały pomocnicze | % | 2.5 |  |  | 0
| Razem k.b. |  |  |  | 0 | 0 |  | 0
| Koszty zakupu 0% |  |  |  |  | 0 |  | 0
| Koszty pośrednie 65,8% R+S |  |  |  | 0 | 0 |  | 0
| Zysk 11,7% R+S+Kp(R+S) |  |  |  | 0 | 0 |  | 0
| Razem pozycja |  |  |  | 0 | 0 |  | 0
221 | KNR 508 307/2
Montaż na gotowym podłożu łączników i przycisków instalacyjnych z podłączeniem, łącznik p/t w puszce instalacyjnej 1-biegunowy, przycisk (łacznik jednobiegunowy IP54)
|  | szt | 5
Robocizna
| Elektromonter grupa II | r-g | 0,1576 | 0 | 0
Materiały
| Łączniki instalacyjne p.t. w puszce 1-biegunowe IP54 | szt | 1,02 | 0 |  | 0
| Materiały pomocnicze | % | 2.5 |  |  | 0
| Razem k.b. |  |  |  | 0 | 0 |  | 0
| Koszty zakupu 0% |  |  |  |  | 0 |  | 0
| Koszty pośrednie 65,8% R+S |  |  |  | 0 | 0 |  | 0
| Zysk 11,7% R+S+Kp(R+S) |  |  |  | 0 | 0 |  | 0
| Razem pozycja |  |  |  | 0 | 0 |  | 0
222 | KNR 508 503/4
Przygotowanie podłoża do mocowania opraw zawieszanych w halach prefabrykowanych za pomocą elementów systemu "U", mocowanie na płatwi zetowej stalowej, na 2 śrubach M 10x60, kształtownik U14 - analogia
|  | kpl | 20
Robocizna
| Elektromonter grupa II | r-g | 0,08 | 0 | 0
| Elektromonter grupa III | r-g | 0,51 | 0 | 0
Materiały
| Haki z tuleją M6, U101 | szt | 2 | 0 |  | 0
| Kształtowniki 44/6000, U14 | m | 1,3 | 0 |  | 0
| Nakrętki ryglujące M6 U89 | szt | 1 | 0 |  | 0
| Pręty M6, U21-U24 | szt | 1 | 0 |  | 0
| Śruba specjalna M6/50 U92 | szt | 2 | 0 |  | 0
| Śruby stalowe zgrubne M10x60 z nakrętkami i podkładkami | szt | 2 | 0 |  | 0
| Materiały pomocnicze | % | 2.5 |  |  | 0
| Razem k.b. |  |  |  | 0 | 0 |  | 0
| Koszty zakupu 0% |  |  |  |  | 0 |  | 0
| Koszty pośrednie 65,8% R+S |  |  |  | 0 | 0 |  | 0
| Zysk 11,7% R+S+Kp(R+S) |  |  |  | 0 | 0 |  | 0
| Razem pozycja |  |  |  | 0 | 0 |  | 0
223 | KNR 508 504/2
Montaż na gotowym podłożu opraw oświetleniowych z podłączeniem, oprawy zwykłe, zawieszane przelotowe - montaż nowych opraw na sali gimnastycznej
|  | szt | 12
Robocizna
| Elektromonter grupa III | r-g | 0,32 | 0 | 0
Materiały
| Oprawa metalohalogenkowa | szt | 1 | 0 |  | 0
| Materiały pomocnicze | % | 2.5 |  |  | 0
| Razem k.b. |  |  |  | 0 | 0 |  | 0
| Koszty zakupu 0% |  |  |  |  | 0 |  | 0
| Koszty pośrednie 65,8% R+S |  |  |  | 0 | 0 |  | 0
| Zysk 11,7% R+S+Kp(R+S) |  |  |  | 0 | 0 |  | 0
| Razem pozycja |  |  |  | 0 | 0 |  | 0
224 | KNR 508 504/2
Montaż na gotowym podłożu opraw oświetleniowych z podłączeniem, oprawy zwykłe, zawieszane przelotowe - przeniesienie istniejących opraw na sali gimnastycznej
|  | szt | 8
Robocizna
| Elektromonter grupa III | r-g | 0,32 | 0 | 0
Materiały
| Materiały pomocnicze | % | 2.5 |  |  | 0
| Razem k.b. |  |  |  | 0 | 0 |  | 0
| Koszty zakupu 0% |  |  |  |  | 0 |  | 0
| Koszty pośrednie 65,8% R+S |  |  |  | 0 | 0 |  | 0
| Zysk 11,7% R+S+Kp(R+S) |  |  |  | 0 | 0 |  | 0
| Razem pozycja |  |  |  | 0 | 0 |  | 0
225 | KNR 508 813/1
Podłączenie przewodów kabelkowych pod zaciski lub bolce, powłoka polwinitowa, przekrój żył do 2,5 mm2
|  | szt | 90
Robocizna
| Elektromonter grupa III | r-g | 0,02 | 0 | 0
| Razem k.b. |  |  |  | 0 |  |  | 0
| Koszty pośrednie 65,8% R+S |  |  |  | 0 |  |  | 0
| Zysk 11,7% R+S+Kp(R+S) |  |  |  | 0 |  |  | 0
| Razem pozycja |  |  |  | 0 |  |  | 0
Razem: INSTALACJE ELEKTRYCZNE OŚWIETLENIOWE
| Razem k.b. |  |  |  | 0 | 0 | 0 | 0
| Koszty zakupu 0% |  |  |  |  | 0 |  | 0
| Koszty pośrednie |  |  |  | 0 | 0 | 0 | 0
| Zysk |  |  |  | 0 | 0 | 0 | 0
| Ogółem |  |  |  | 0 | 0 | 0 | 0
4.5. PODŁĄCZENIE WENTYLATORÓW
226 | KNNR 5 1207/1
Wykucie bruzd dla przewodów wtynkowych i rur o średnicy do 47 mm, bruzdy dla przewodów wtynkowych, w cegle
|  | m | 150
Robocizna
| Robotnicy | r-g | 0,0798 | 0 | 0
| Razem k.b. |  |  |  | 0 |  |  | 0
| Koszty pośrednie 65,8% R+S |  |  |  | 0 |  |  | 0
| Zysk 11,7% R+S+Kp(R+S) |  |  |  | 0 |  |  | 0
| Razem pozycja |  |  |  | 0 |  |  | 0
227 | KNR 403 1014/1
Ręczne przygotowanie zaprawy cementowo-wapiennej
|  | m3 | 1.1
Robocizna
| Elektromonter grupa II | r-g | 4,03 | 0 | 0
Materiały
| Cement portlandzki zwykły "35" bez dodatków | t | 0,191 | 0 |  | 0
| Piasek do betonów zwykłych | m3 | 1,1 | 0 |  | 0
| Wapno gaszone (ciasto wapienne) | m3 | 0,16 | 0 |  | 0
| Materiały pomocnicze | % | 4 |  |  | 0
| Razem k.b. |  |  |  | 0 | 0 |  | 0
| Koszty zakupu 0% |  |  |  |  | 0 |  | 0
| Koszty pośrednie 65,8% R+S |  |  |  | 0 | 0 |  | 0
| Zysk 11,7% R+S+Kp(R+S) |  |  |  | 0 | 0 |  | 0
| Razem pozycja |  |  |  | 0 | 0 |  | 0
228 | KNR 403 1012/2
Zaprawianie bruzd
|  | m | 150
Robocizna
| Elektromonter grupa II | r-g | 0,0525 | 0 | 0
| Razem k.b. |  |  |  | 0 |  |  | 0
| Koszty pośrednie 65,8% R+S |  |  |  | 0 |  |  | 0
| Zysk 11,7% R+S+Kp(R+S) |  |  |  | 0 |  |  | 0
| Razem pozycja |  |  |  | 0 |  |  | 0
229 | KNR 508 301/20
Przygotowanie podłoża pod osprzęt instalacyjny, mocowanie osprzętu na zaprawie cementowej lub gipsowej, wykonanie ślepych otworów mechanicznie, cegła
|  | szt | 18
Robocizna
| Elektromonter grupa II | r-g | 0,0914 | 0 | 0
| Razem k.b. |  |  |  | 0 |  |  | 0
| Koszty pośrednie 65,8% R+S |  |  |  | 0 |  |  | 0
| Zysk 11,7% R+S+Kp(R+S) |  |  |  | 0 |  |  | 0
| Razem pozycja |  |  |  | 0 |  |  | 0
230 | KNR 508 302/1
Montaż na gotowym podłożu puszek podtynkowych bakelitowych oraz szczękowych do przyborów natynkowo-wtynkowych, puszki bakelitowe Fi do 60 mm, mocowanie: gips - cement, 1 wylot
|  | szt | 18
Robocizna
| Elektromonter grupa II | r-g | 0,084 | 0 | 0
Materiały
| Puszka odgałęźna bakelitowa uniwersalna p.t. PU-60 | szt | 1,02 | 0 |  | 0
| Materiały pomocnicze | % | 2.5 |  |  | 0
| Razem k.b. |  |  |  | 0 | 0 |  | 0
| Koszty zakupu 0% |  |  |  |  | 0 |  | 0
| Koszty pośrednie 65,8% R+S |  |  |  | 0 | 0 |  | 0
| Zysk 11,7% R+S+Kp(R+S) |  |  |  | 0 | 0 |  | 0
| Razem pozycja |  |  |  | 0 | 0 |  | 0
231 | KNR 508 306/3
Montaż na gotowym podłożu odgałęźników z tworzyw sztucznych z podłączeniem przewodów, odgałęźnik n/t-w/t do 2.5 mm2 przykręcany, 4 wyloty, przewód wtynkowy 2.5 mm2
|  | szt | 4
Robocizna
| Elektromonter grupa II | r-g | 0,042 | 0 | 0
| Elektromonter grupa III | r-g | 0,2836 | 0 | 0
Materiały
| Odgałęźnik n.t./w.t. 4-wylotowy do 2.5 mm2 | szt | 1,02 | 0 |  | 0
| Materiały pomocnicze | % | 2.5 |  |  | 0
| Razem k.b. |  |  |  | 0 | 0 |  | 0
| Koszty zakupu 0% |  |  |  |  | 0 |  | 0
| Koszty pośrednie 65,8% R+S |  |  |  | 0 | 0 |  | 0
| Zysk 11,7% R+S+Kp(R+S) |  |  |  | 0 | 0 |  | 0
| Razem pozycja |  |  |  | 0 | 0 |  | 0
232 | KNNR 5 205/1
Przewody kabelkowe układane p.t. w gotowych bruzdach, na podłożu innym niż betonowe, przekrój do 7,5 mm2
|  | m | 80
Robocizna
| Robotnicy | r-g | 0,0546 | 0 | 0
Materiały
| Przewód YDY 450/750V 3x2,5 mm2 | m | 1,04 | 0 |  | 0
| Materiały pomocnicze | % | 2.5 |  |  | 0
| Razem k.b. |  |  |  | 0 | 0 |  | 0
| Koszty zakupu 0% |  |  |  |  | 0 |  | 0
| Koszty pośrednie 65,8% R+S |  |  |  | 0 | 0 |  | 0
| Zysk 11,7% R+S+Kp(R+S) |  |  |  | 0 | 0 |  | 0
| Razem pozycja |  |  |  | 0 | 0 |  | 0
233 | KNNR 5 205/1
Przewody kabelkowe układane p.t. w gotowych bruzdach, na podłożu innym niż betonowe, przekrój do 7,5 mm2
|  | m | 70
Robocizna
| Robotnicy | r-g | 0,0546 | 0 | 0
Materiały
| Przewód YDY 450/750V 3x1,5 mm2 | m | 1,04 | 0 |  | 0
| Materiały pomocnicze | % | 2.5 |  |  | 0
| Razem k.b. |  |  |  | 0 | 0 |  | 0
| Koszty zakupu 0% |  |  |  |  | 0 |  | 0
| Koszty pośrednie 65,8% R+S |  |  |  | 0 | 0 |  | 0
| Zysk 11,7% R+S+Kp(R+S) |  |  |  | 0 | 0 |  | 0
| Razem pozycja |  |  |  | 0 | 0 |  | 0
234 | KNR 508 307/2
Montaż na gotowym podłożu łączników i przycisków instalacyjnych z podłączeniem, łącznik p/t w puszce instalacyjnej 1-biegunowy, przycisk (łacznik jednobiegunowy IP54)
|  | szt | 4
Robocizna
| Elektromonter grupa II | r-g | 0,1576 | 0 | 0
Materiały
| Łączniki instalacyjne p.t. w puszce 1-biegunowe IP54 | szt | 1,02 | 0 |  | 0
| Materiały pomocnicze | % | 2.5 |  |  | 0
| Razem k.b. |  |  |  | 0 | 0 |  | 0
| Koszty zakupu 0% |  |  |  |  | 0 |  | 0
| Koszty pośrednie 65,8% R+S |  |  |  | 0 | 0 |  | 0
| Zysk 11,7% R+S+Kp(R+S) |  |  |  | 0 | 0 |  | 0
| Razem pozycja |  |  |  | 0 | 0 |  | 0
235 | KNR 508 813/1
Podłączenie przewodów kabelkowych pod zaciski lub bolce, powłoka polwinitowa, przekrój żył do 2,5 mm2
|  | szt | 57
Robocizna
| Elektromonter grupa III | r-g | 0,02 | 0 | 0
| Razem k.b. |  |  |  | 0 |  |  | 0
| Koszty pośrednie 65,8% R+S |  |  |  | 0 |  |  | 0
| Zysk 11,7% R+S+Kp(R+S) |  |  |  | 0 |  |  | 0
| Razem pozycja |  |  |  | 0 |  |  | 0
Razem: PODŁĄCZENIE WENTYLATORÓW
| Razem k.b. |  |  |  | 0 | 0 | 0 | 0
| Koszty zakupu 0% |  |  |  |  | 0 |  | 0
| Koszty pośrednie |  |  |  | 0 | 0 | 0 | 0
| Zysk |  |  |  | 0 | 0 | 0 | 0
| Ogółem |  |  |  | 0 | 0 | 0 | 0
4.6. MONTAŻ I PODŁĄCZENIE SIŁOWNIKÓW OKIEN
236 | KNNR 5 1207/1
Wykucie bruzd dla przewodów wtynkowych i rur o średnicy do 47 mm, bruzdy dla przewodów wtynkowych, w cegle
|  | m | 230
Robocizna
| Robotnicy | r-g | 0,0798 | 0 | 0
| Razem k.b. |  |  |  | 0 |  |  | 0
| Koszty pośrednie 65,8% R+S |  |  |  | 0 |  |  | 0
| Zysk 11,7% R+S+Kp(R+S) |  |  |  | 0 |  |  | 0
| Razem pozycja |  |  |  | 0 |  |  | 0
237 | KNR 403 1014/1
Ręczne przygotowanie zaprawy cementowo-wapiennej
|  | m3 | 2.3
Robocizna
| Elektromonter grupa II | r-g | 4,03 | 0 | 0
Materiały
| Cement portlandzki zwykły "35" bez dodatków | t | 0,191 | 0 |  | 0
| Piasek do betonów zwykłych | m3 | 1,1 | 0 |  | 0
| Wapno gaszone (ciasto wapienne) | m3 | 0,16 | 0 |  | 0
| Materiały pomocnicze | % | 4 |  |  | 0
| Razem k.b. |  |  |  | 0 | 0 |  | 0
| Koszty zakupu 0% |  |  |  |  | 0 |  | 0
| Koszty pośrednie 65,8% R+S |  |  |  | 0 | 0 |  | 0
| Zysk 11,7% R+S+Kp(R+S) |  |  |  | 0 | 0 |  | 0
| Razem pozycja |  |  |  | 0 | 0 |  | 0
238 | KNR 403 1012/2
Zaprawianie bruzd
|  | m | 230
Robocizna
| Elektromonter grupa II | r-g | 0,0525 | 0 | 0
| Razem k.b. |  |  |  | 0 |  |  | 0
| Koszty pośrednie 65,8% R+S |  |  |  | 0 |  |  | 0
| Zysk 11,7% R+S+Kp(R+S) |  |  |  | 0 |  |  | 0
| Razem pozycja |  |  |  | 0 |  |  | 0
239 | KNR 508 301/20
Przygotowanie podłoża pod osprzęt instalacyjny, mocowanie osprzętu na zaprawie cementowej lub gipsowej, wykonanie ślepych otworów mechanicznie, cegła
|  | szt | 44
Robocizna
| Elektromonter grupa II | r-g | 0,0914 | 0 | 0
| Razem k.b. |  |  |  | 0 |  |  | 0
| Koszty pośrednie 65,8% R+S |  |  |  | 0 |  |  | 0
| Zysk 11,7% R+S+Kp(R+S) |  |  |  | 0 |  |  | 0
| Razem pozycja |  |  |  | 0 |  |  | 0
240 | KNR 508 302/1
Montaż na gotowym podłożu puszek podtynkowych bakelitowych oraz szczękowych do przyborów natynkowo-wtynkowych, puszki bakelitowe Fi do 60 mm, mocowanie: gips - cement, 1 wylot
|  | szt | 44
Robocizna
| Elektromonter grupa II | r-g | 0,084 | 0 | 0
Materiały
| Puszka odgałęźna bakelitowa uniwersalna p.t. PU-60 | szt | 1,02 | 0 |  | 0
| Materiały pomocnicze | % | 2.5 |  |  | 0
| Razem k.b. |  |  |  | 0 | 0 |  | 0
| Koszty zakupu 0% |  |  |  |  | 0 |  | 0
| Koszty pośrednie 65,8% R+S |  |  |  | 0 | 0 |  | 0
| Zysk 11,7% R+S+Kp(R+S) |  |  |  | 0 | 0 |  | 0
| Razem pozycja |  |  |  | 0 | 0 |  | 0
241 | KNR 508 306/3
Montaż na gotowym podłożu odgałęźników z tworzyw sztucznych z podłączeniem przewodów, odgałęźnik n/t-w/t do 2.5 mm2 przykręcany, 4 wyloty, przewód wtynkowy 2.5 mm2
|  | szt | 8
Robocizna
| Elektromonter grupa II | r-g | 0,042 | 0 | 0
| Elektromonter grupa III | r-g | 0,2836 | 0 | 0
Materiały
| Odgałęźnik n.t./w.t. 4-wylotowy do 2.5 mm2 | szt | 1,02 | 0 |  | 0
| Materiały pomocnicze | % | 2.5 |  |  | 0
| Razem k.b. |  |  |  | 0 | 0 |  | 0
| Koszty zakupu 0% |  |  |  |  | 0 |  | 0
| Koszty pośrednie 65,8% R+S |  |  |  | 0 | 0 |  | 0
| Zysk 11,7% R+S+Kp(R+S) |  |  |  | 0 | 0 |  | 0
| Razem pozycja |  |  |  | 0 | 0 |  | 0
242 | KNNR 5 205/1
Przewody kabelkowe układane p.t. w gotowych bruzdach, na podłożu innym niż betonowe, przekrój do 7,5 mm2
|  | m | 230
Robocizna
| Robotnicy | r-g | 0,0546 | 0 | 0
Materiały
| Przewód YDY 450/750V 3x2,5 mm2 | m | 1,04 | 0 |  | 0
| Materiały pomocnicze | % | 2.5 |  |  | 0
| Razem k.b. |  |  |  | 0 | 0 |  | 0
| Koszty zakupu 0% |  |  |  |  | 0 |  | 0
| Koszty pośrednie 65,8% R+S |  |  |  | 0 | 0 |  | 0
| Zysk 11,7% R+S+Kp(R+S) |  |  |  | 0 | 0 |  | 0
| Razem pozycja |  |  |  | 0 | 0 |  | 0
243 | KNKRB 5 401/2
Montaż aparatów elektrycznych aparat o masie do 5 kg - analogia montaż siłownika
|  | szt | 29
Robocizna
| Robotnicy grupa I | r-g | 0,75 | 0 | 0
Materiały
| Siłownik okna | szt | 1 | 0 |  | 0
| Śruby stalowe zgrubne z nakrętkami i podkładkami | kg | 0,24 | 0 |  | 0
| Materiały pomocnicze | % | 4 |  |  | 0
| Razem k.b. |  |  |  | 0 | 0 |  | 0
| Koszty zakupu 0% |  |  |  |  | 0 |  | 0
| Koszty pośrednie 65,8% R+S |  |  |  | 0 | 0 |  | 0
| Zysk 11,7% R+S+Kp(R+S) |  |  |  | 0 | 0 |  | 0
| Razem pozycja |  |  |  | 0 | 0 |  | 0
244 | KNR 508 307/2
Montaż na gotowym podłożu łączników i przycisków instalacyjnych z podłączeniem, łącznik p/t w puszce instalacyjnej 1-biegunowy, przycisk (łacznik jednobiegunowy IP54) - analogia przełącznik siłownika
|  | szt | 7
Robocizna
| Elektromonter grupa II | r-g | 0,1576 | 0 | 0
Materiały
| Przełącznik siłownika | szt | 1,02 | 0 |  | 0
| Materiały pomocnicze | % | 2.5 |  |  | 0
| Razem k.b. |  |  |  | 0 | 0 |  | 0
| Koszty zakupu 0% |  |  |  |  | 0 |  | 0
| Koszty pośrednie 65,8% R+S |  |  |  | 0 | 0 |  | 0
| Zysk 11,7% R+S+Kp(R+S) |  |  |  | 0 | 0 |  | 0
| Razem pozycja |  |  |  | 0 | 0 |  | 0
245 | KNR 508 813/1
Podłączenie przewodów kabelkowych pod zaciski lub bolce, powłoka polwinitowa, przekrój żył do 2,5 mm2
|  | szt | 132
Robocizna
| Elektromonter grupa III | r-g | 0,02 | 0 | 0
| Razem k.b. |  |  |  | 0 |  |  | 0
| Koszty pośrednie 65,8% R+S |  |  |  | 0 |  |  | 0
| Zysk 11,7% R+S+Kp(R+S) |  |  |  | 0 |  |  | 0
| Razem pozycja |  |  |  | 0 |  |  | 0
Razem: MONTAŻ I PODŁĄCZENIE SIŁOWNIKÓW OKIEN
| Razem k.b. |  |  |  | 0 | 0 | 0 | 0
| Koszty zakupu 0% |  |  |  |  | 0 |  | 0
| Koszty pośrednie |  |  |  | 0 | 0 | 0 | 0
| Zysk |  |  |  | 0 | 0 | 0 | 0
| Ogółem |  |  |  | 0 | 0 | 0 | 0
4.7. POMIARY ORAZ KOSZTY DODATKOWE
246 | KNNR 5 1301/1
Sprawdzenie i pomiar obwodu elektrycznego nn, obwód 1-fazowy
|  | pomiar | 12
Robocizna
| Robotnicy | r-g | 1,3 | 0 | 0
| Razem k.b. |  |  |  | 0 |  |  | 0
| Koszty pośrednie 65,8% R+S |  |  |  | 0 |  |  | 0
| Zysk 11,7% R+S+Kp(R+S) |  |  |  | 0 |  |  | 0
| Razem pozycja |  |  |  | 0 |  |  | 0
247 | KNNR 5 1304/1
Badania i pomiary instalacji uziemiającej, piorunochronnej i skuteczności zerowania, uziemienie ochronne lub robocze, pomiar pierwszy
|  | szt | 2
Robocizna
| Robotnicy | r-g | 1,24 | 0 | 0
| Razem k.b. |  |  |  | 0 |  |  | 0
| Koszty pośrednie 65,8% R+S |  |  |  | 0 |  |  | 0
| Zysk 11,7% R+S+Kp(R+S) |  |  |  | 0 |  |  | 0
| Razem pozycja |  |  |  | 0 |  |  | 0
Razem: POMIARY ORAZ KOSZTY DODATKOWE
| Razem k.b. |  |  |  | 0 | 0 | 0 | 0
| Koszty zakupu 0% |  |  |  |  | 0 |  | 0
| Koszty pośrednie |  |  |  | 0 | 0 | 0 | 0
| Zysk |  |  |  | 0 | 0 | 0 | 0
| Ogółem |  |  |  | 0 | 0 | 0 | 0
Razem: INSTALACJE ELEKTRYCZNE
| Razem k.b. |  |  |  | 0 | 0 | 0 | 0
| Koszty zakupu 0% |  |  |  |  | 0 |  | 0
| Koszty pośrednie |  |  |  | 0 | 0 | 0 | 0
| Zysk |  |  |  | 0 | 0 | 0 | 0
| Ogółem |  |  |  | 0 | 0 | 0 | 0
Razem kosztorys
| Razem k.b. |  |  |  | 0 | 0 | 0 | 0
| Koszty zakupu 0% |  |  |  |  | 0 |  | 0
| Koszty pośrednie |  |  |  | 0 | 0 | 0 | 0
| Zysk |  |  |  | 0 | 0 | 0 | 0
| Razem |  |  |  | 0 | 0 | 0 | 0
| Podatek VAT 0% | [6 empty] | 0
| Ogółem | [6 empty] | 0

## Elementy
Rodos 7.0.10.18 [4074]
Tabela elementów
REMONT DWÓCH SAL GIMNASTYCZNYCH - II LICEUM OGÓLNOKSZTAŁCĄCE
Numer elementu | Opis robót | Wartość
1 | 2 | 3
1. | MAŁA SALA - ROBOTY BUDOWLANE | 0
1.1. | ROBOTY ROZBÓRKOWE | 0
1.2. | ROBOTY WYKOŃCZENIOWE | 0
1.2.1. | TYNKI | 0
1.2.2. | MALOWANIE | 0
1.2.3. | PODŁOGA | 0
1.3. | DOCIEPLENIE DACHU | 0
1.4. | WYPOSAŻENIE | 0
1.4.1. | MONTAŻ | 0
1.4.2. | MALOWANIE ELEMENTÓW WYPOSAŻENIA | 0
1.5. | WYWÓZ GRUZU | 0
2. | DUŻA SALA | 0
2.1. | ROBOTY ROZBÓRKOWE | 0
2.2. | ROBOTY WYKOŃCZENIOWE | 0
2.2.1. | TYNKI | 0
2.2.2. | MALOWANIE | 0
2.2.3. | CYKLINOWANIE PODŁOGI | 0
2.3. | WYPOSAŻENIE | 0
2.3.1. | MONTAŻ | 0
2.3.2. | MALOWANIE ELEMENTÓW WYPOSAŻENIA | 0
2.4. | WYWÓZ GRUZU | 0
3. | INSTALACJA C.O. I WENTYLACJI | 0
3.1. | MAŁA SALA | 0
3.2. | DUŻA SALA - ROBOTY BUDOWLANE | 0
4. | INSTALACJE ELEKTRYCZNE | 0
4.1. | DEMONTAŻ ISTNIEJĄCYCH URZĄDZEŃ ELEKTRYCZNYCH | 0
4.2. | TABLICA ELEKTRYCZNA | 0
4.3. | INSTALACJE ELEKTRYCZNE GNIAZDEK WTYCZKOWYCH | 0
4.4. | INSTALACJE ELEKTRYCZNE OŚWIETLENIOWE | 0
4.5. | PODŁĄCZENIE WENTYLATORÓW | 0
4.6. | MONTAŻ I PODŁĄCZENIE SIŁOWNIKÓW OKIEN | 0
4.7. | POMIARY ORAZ KOSZTY DODATKOWE | 0
| Razem k.b. | 0
| Podatek VAT 0% | 0
| Ogółem | 0

## Robocizna
Rodos 7.0.10.18 [4074]
Zestawienie robocizny
REMONT DWÓCH SAL GIMNASTYCZNYCH - II LICEUM OGÓLNOKSZTAŁCĄCE
Lp | Nazwa | Jm | Ilość | Cena | Wartość
1 | 2 | 3 | 4 | 5 | 6
1 | Betoniarze gr.II | r-g | 85.784 | 0 | 0
2 | Blacharze gr.II | r-g | 67.224 | 0 | 0
3 | Blacharze gr.III | r-g | 0.7 | 0 | 0
4 | Cieśle gr.II | r-g | 76.886 | 0 | 0
5 | Dekarze gr.II | r-g | 530.174 | 0 | 0
6 | Elektromonter grupa II | r-g | 118.787 | 0 | 0
7 | Elektromonter grupa III | r-g | 28.84 | 0 | 0
8 | Elektromonterzy gr.II | r-g | 9.469 | 0 | 0
9 | Izolarze gr.II | r-g | 7.508 | 0 | 0
10 | Malarze gr.II | r-g | 955.522 | 0 | 0
11 | Malarze gr.III | r-g | 2.999 | 0 | 0
12 | Monterzy gr.II | r-g | 317.254 | 0 | 0
13 | Monterzy urządzeń i instalacji powietrznych gr.II | r-g | 44.8 | 0 | 0
14 | Posadzkarze gr.II | r-g | 414.552 | 0 | 0
15 | Posadzkarze gr.III | r-g | 368.118 | 0 | 0
16 | Robotnicy gr.I | r-g | 2242.166 | 0 | 0
17 | Robotnicy gr.II | r-g | 67.016 | 0 | 0
18 | Robotnicy grupa I | r-g | 21.75 | 0 | 0
19 | Robotnicy | r-g | 1903.816 | 0 | 0
20 | Stolarze gr.II | r-g | 5.757 | 0 | 0
21 | Tynkarze gr.II | r-g | 15.399 | 0 | 0
22 | Tynkarze gr.III | r-g | 27.939 | 0 | 0
| Razem | r-g | 7312.46 |  | 0

## Materiały
Rodos 7.0.10.18 [4074]
Zestawienie materiałów
REMONT DWÓCH SAL GIMNASTYCZNYCH - II LICEUM OGÓLNOKSZTAŁCĄCE
Lp | Nazwa | Jm | Ilość | Cena | Wartość
1 | 2 | 3 | 4 | 5 | 6
1 | Bale iglaste obrzynane kl.II gr.50mm | m3 | 0.065 | 0 | 0
2 | Benzyna | dm3 | 27.354 | 0 | 0
3 | Beton zwykły C16/20 (B-20) | m3 | 15.064 | 0 | 0
4 | Blacha stalowa ocynkowana powlekana 0,50mm | m2 | 60.143 | 0 | 0
5 | Blacha stalowa ocynkowana 0,50-0,55mm | kg | 3.6 | 0 | 0
6 | Cement portlandzki 25 z dodatkami | t | 0.242 | 0 | 0
7 | Cement portlandzki 35 | t | 0.52 | 0 | 0
8 | Cement portlandzki zwykły "35" bez dodatków | t | 1.47 | 0 | 0
9 | Deski iglaste obrzynane kl.II 25mm | m3 | 0.011 | 0 | 0
10 | Deski iglaste obrzynane kl.III | m3 | 0.049 | 0 | 0
11 | Drewno opałowe | kg | 27.754 | 0 | 0
12 | Drut stalowy miękki ocynkowany 0,5-0,55mm | kg | 0.02 | 0 | 0
13 | Dwuskładnikowy poliuretanowy lakier rozpuszczalnikowy | kg | 10.471 | 0 | 0
14 | Elementy mocujace drabinki | kpl | 11 | 0 | 0
15 | Elementy mocujące siatki | kpl | 32 | 0 | 0
16 | Emalia epoksydowa chemoodporna, czerwona, czarna | dm3 | 0.909 | 0 | 0
17 | Emulsja asfaltowa anionowa | kg | 76.383 | 0 | 0
18 | Farba akrylowa podkładowa do drewna | dm3 | 36.004 | 0 | 0
19 | Farba ftalowa nawierzchniowa | dm3 | 0.516 | 0 | 0
20 | Farba lateksowa | dm3 | 308.935 | 0 | 0
21 | Farba olejna do gruntowania przeciwrdzewna | dm3 | 1.3 | 0 | 0
22 | Folia polietylenowa 0,2mm | m2 | 1476.9 | 0 | 0
23 | Gaz propan, butan | kg | 38.192 | 0 | 0
24 | Gips budowlany szpachlowy | kg | 196.808 | 0 | 0
25 | Głowice termostatyczne d=15mm | szt | 6 | 0 | 0
26 | Głowice termostatyczne d=20mm | szt | 12 | 0 | 0
27 | Gniazdo wtyczkowe p.t. 10A 2P+Z IP54 | szt | 16.32 | 0 | 0
28 | Grunt szczepny | dm3 | 330.944 | 0 | 0
29 | Grzejniki stalowe 2-płytowe o długości 2000mm i wysokości 600mm | szt | 1 | 0 | 0
30 | Grzejniki stalowe 2-płytowe o długości 2300mm i wysokości 600mm | szt | 1 | 0 | 0
31 | Grzejniki stalowe 3-płytowe o długości 2300mm i wysokości 600mm | szt | 2 | 0 | 0
32 | Gwoździe budowlane ocynkowane | kg | 0.04 | 0 | 0
33 | Gwoździe budowlane okrągłe gołe | kg | 54.893 | 0 | 0
34 | Gwoździe budowlane papowe | kg | 0.55 | 0 | 0
35 | Haki z tuleją M6, U101 | szt | 40 | 0 | 0
36 | Kit asfaltowy | kg | 0.708 | 0 | 0
37 | Klej bezrozpuszalnikowy dyspersyjny do linoleum | kg | 98.46 | 0 | 0
38 | Klej szybkoschnący | kg | 0.715 | 0 | 0
39 | Klej | dm3 | 0.922 | 0 | 0
40 | Klipsy montażowe | szt | 522 | 0 | 0
41 | Kołek uniwersalny rozporowy z wkrętem fi 8mm | szt | 528 | 0 | 0
42 | Kominki wentylacyjne | szt. | 6 | 0 | 0
43 | Kosze do koszykówki wraz z konstrukcją ścienną | kpl | 4 | 0 | 0
44 | Kratka wyciagowa higrosterowana BXC275 | szt | 8 | 0 | 0
45 | Kratki wentylacyjne | kpl | 4 | 0 | 0
46 | Kształtowniki 44/6000, U14 | m | 26 | 0 | 0
47 | Kwas solny techniczny | kg | 0.132 | 0 | 0
48 | Lakier bezbarwny chemoutwardzalny | dm3 | 13.868 | 0 | 0
49 | Lakier bezbarwny do gruntowania | dm3 | 7.755 | 0 | 0
50 | Lakier poliuretanowy dwuskładnikowy | dm3 | 69.238 | 0 | 0
51 | Legary 20x90 mm | m3 | 2.732 | 0 | 0
52 | Lepik asfaltowy bez wypełniacza | kg | 17.4 | 0 | 0
53 | Listwa elektroinstalacyjna z PVC naścienna | m | 121 | 0 | 0
54 | Listwy przyścienne z drewna iglastego | m | 82.256 | 0 | 0
55 | Łączniki instalacyjne p.t. w puszce 1-biegunowe IP54 | szt | 9.18 | 0 | 0
56 | Łączniki mechaniczne do mocowania styropapy | szt | 1588.766 | 0 | 0
57 | Mineralna zaprawa klejowo-szpachlowa wzmocniona dodatkiem włókien polipropylenowych | kg | 6706.15 | 0 | 0
58 | Nakrętki ryglujące M6 U89 | szt | 20 | 0 | 0
59 | Nawiewnik okienny higrosterowany EXR. 302.HP | szt | 60 | 0 | 0
60 | Odgałęźnik n.t./w.t. 4-wylotowy do 2.5 mm2 | szt | 20.4 | 0 | 0
61 | Oprawa metalohalogenkowa | szt | 12 | 0 | 0
62 | Osłona słupków | kpl | 4 | 0 | 0
63 | Osłony na grzejniki - ramka z kątowników wypełniona siatką plecioną jednokarbową | kpl | 10 | 0 | 0
64 | Ościeżnice stalowe | szt | 6 | 0 | 0
65 | Otuliny grubości 9mm | m | 95.7 | 0 | 0
66 | Papa asfaltowa na tekturze | m2 | 6.95 | 0 | 0
67 | Papa wentylacyjna perforowana | m2 | 600.88 | 0 | 0
68 | Papa wierzchniego krycia SBS 4 mm | m2 | 300.44 | 0 | 0
69 | Papier ścierny | ark | 138.357 | 0 | 0
70 | Pasta podłogowa | kg | 19.692 | 0 | 0
71 | Piasek do betonów zwykłych | m3 | 10.11 | 0 | 0
72 | Piasek do zapraw | m3 | 0.595 | 0 | 0
73 | Płyta wilgocioodporna MDF gr. 12 mm | m2 | 516.915 | 0 | 0
74 | Płyty gumowe bez przekładek 5mm | kg | 2 | 0 | 0
75 | Płyty pilśniowe porowate zwykłe | m2 | 26.104 | 0 | 0
76 | Płyty PIR gr. 6 cm | m2 | 258.458 | 0 | 0
77 | Płyty pomostowe komunikacyjne długie | m2 | 0.236 | 0 | 0
78 | Płyty pomostowe komunikacyjne krótkie | m2 | 0.118 | 0 | 0
79 | Płyty pomostowe robocze | m2 | 22.19 | 0 | 0
80 | Podkład akrylowy | dm3 | 36.004 | 0 | 0
81 | Podkładka /klin 90x90 mm gr. 20mm | szt | 1048.234 | 0 | 0
82 | Podkładka elastyczna 90x90 mm gr. 8 mm | szt | 1048.234 | 0 | 0
83 | Podstawy dachowe stalowe kołowe, typ B/II o średnicy 250mm | szt | 10 | 0 | 0
84 | Pręty M6, U21-U24 | szt | 20 | 0 | 0
85 | Pręty spawalnicze z PCW nieplastyfikowanego | kg | 7.385 | 0 | 0
86 | Przełącznik siłownika | szt | 7.14 | 0 | 0
87 | Przewód YDY 450/750V 3x1,5 mm2 | m | 72.8 | 0 | 0
88 | Przewód YDY 450/750V 3x2,5 mm2 | m | 884 | 0 | 0
89 | Puszka odgałęźna bakelitowa uniwersalna p.t. PU-60 | szt | 92.82 | 0 | 0
90 | Rama podłogowa z deklem | kpl | 4 | 0 | 0
91 | Rozcieńczalnik | dm3 | 36.487 | 0 | 0
92 | Rury stalowe ze szwem przewodowe czarne 15mm | m | 21.84 | 0 | 0
93 | Rury stalowe ze szwem przewodowe czarne 20mm | m | 56.16 | 0 | 0
94 | Rury stalowe ze szwem przewodowe czarne 25mm | m | 6.18 | 0 | 0
95 | Rury stalowe ze szwem przewodowe czarne 32mm | m | 3.09 | 0 | 0
96 | Siatka do siatkówki | kpl | 2 | 0 | 0
97 | Siatka polipropylenowa PP zabezpieczająca okna sali | m2 | 172.287 | 0 | 0
98 | Siatka Rabitza | m2 | 251.073 | 0 | 0
99 | Siatka z wókna szklanego | m2 | 2158.277 | 0 | 0
100 | Siediska | kpl | 7 | 0 | 0
101 | Siedzisko dł. 5,2 | kpl | 2 | 0 | 0
102 | Siłownik okna | szt | 29 | 0 | 0
103 | Skrzydła drzwiowe płytowe wewnętrzne, wejściowe | m2 | 16.934 | 0 | 0
104 | Słupki z siatką do siatkówki w tulejach | kpl | 4 | 0 | 0
105 | Spoiwo cynowo-ołowiane LC 60 | kg | 1.586 | 0 | 0
106 | Spoiwo cynowo-ołowiane w prętach | kg | 0.44 | 0 | 0
107 | Styropapa gr 20 cm | m2 | 267.341 | 0 | 0
108 | Sucha mieszanka tynkarska do tynków gipsowych o zwiększonej twardości powierzchni | kg | 14753.53 | 0 | 0
109 | Szpachlówka celulozowa | dm3 | 88.639 | 0 | 0
110 | Śruba specjalna M6/50 U92 | szt | 40 | 0 | 0
111 | Śruby fundamentowe M12x160mm gwintowane z nakrętkami sześciokątnymi średniodokładnymi | kg | 124.8 | 0 | 0
112 | Śruby stalowe zgrubne M10x60 z nakrętkami i podkładkami | szt | 40 | 0 | 0
113 | Śruby stalowe zgrubne z nakrętkami i podkładkami | kg | 6.96 | 0 | 0
114 | Śruby zgrubne 6-kątne M8x 50mm kpl | kg | 5.5 | 0 | 0
115 | Taśma 3x50mm | m | 8.457 | 0 | 0
116 | Taśma zabezpieczająca | m | 105.6 | 0 | 0
117 | Trociny | t | 4.739 | 0 | 0
118 | Tuleja | szt | 4 | 0 | 0
119 | Uchwyty do rur spustowych ocynkowane | szt | 4.026 | 0 | 0
120 | Uchwyty do rurociągów stalowych | szt | 35.52 | 0 | 0
121 | Uchwyty do rynien dachowych ocynkowane | szt | 43 | 0 | 0
122 | Uszczelki gumowe do przewodów wentylacyjnych kołowych do 250mm | szt | 20.8 | 0 | 0
123 | Uszczelki gumowe do przewodów wentylacyjnych prostokątnych o obwodzie do 1200mm | szt | 8.32 | 0 | 0
124 | Uszczelki gumowe pod płaszcz podstawy grubości 5mm o średnicy do 250mm | szt | 10.3 | 0 | 0
125 | Utwardzacz do wyrobów epoksydowych aminowy | dm3 | 0.518 | 0 | 0
126 | Wapno gaszone (ciasto wapienne) | m3 | 1.232 | 0 | 0
127 | Wentylator dachowy 0,75kW, 1400 obr/min Dn 125 |  | 8 | 0 | 0
128 | Wentylator dachowy DAs250 | szt | 2 | 0 | 0
129 | Woda | dm3 | 155.255 | 0 | 0
130 | Woda | m3 | 0.84 | 0 | 0
131 | Wykładzina homogeniczna linoleum gr. 3,2 mm | m2 | 270.765 | 0 | 0
132 | Wyłącznik nadprądowy S301 B-16 | szt | 4 | 0 | 0
133 | Zaprawa cementowa do wykonywania warstw sczepnych | kg | 642.6 | 0 | 0
134 | Zaprawa cementowa m. 80 | m3 | 0.055 | 0 | 0
135 | Zaprawa cementowa modyfikowana polimerami nakładana natryskowo do reprofilacji uszkodzeń powierzchni | kg | 490 | 0 | 0
136 | Zawory grzejnikowe mosiężne termostatyczne d=15mm | szt | 6 | 0 | 0
137 | Zawory grzejnikowe termostatyczne mosiężne 20mm | szt | 12 | 0 | 0
138 | Zawory odcinajace pojedyńcze 15mm | szt | 6 | 0 | 0
139 | Zawory odpowietrzające automatyczne 15mm | szt | 9 | 0 | 0
140 | Zawór odcinający 20mm | szt | 12 | 0 | 0
141 | Złączki nakrętne równoprzelotowe z żeliwa ciągliwego 15mm | szt | 9 | 0 | 0
142 | Żwir do betonów wielofrakcyjny | m3 | 2.84 | 0 | 0
| Razem |  |  |  | 0

## Sprzęt
Rodos 7.0.10.18 [4074]
Zestawienie sprzętu
REMONT DWÓCH SAL GIMNASTYCZNYCH - II LICEUM OGÓLNOKSZTAŁCĄCE
Lp | Nazwa | Jm | Ilość | Cena | Wartość
1 | 2 | 3 | 4 | 5 | 6
1 | Agregat tynkarski 1,1-3,0 m3/h (1) | m-g | 56.331 | 0 | 0
2 | Ciągnik kołowy 29-37kW (40-50KM) | m-g | 0.02 | 0 | 0
3 | Przyczepa skrzyniowa 3,5t | m-g | 0.02 | 0 | 0
4 | Rusztowanie rurowe wewnętrzne | m-g | 155.785 | 0 | 0
5 | Samochód dostawczy 0,9t | m-g | 3.4 | 0 | 0
6 | Samochód dostawczy do 0,9 t (1) | m-g | 8.159 | 0 | 0
7 | Samochód dostawczy | m-g | 6.24 | 0 | 0
8 | Samochód skrzyniowy do 5,0 t (1) | m-g | 98.738 | 0 | 0
9 | Środek transportowy | m-g | 0.91 | 0 | 0
10 | Wyciąg jednomasztowy z napędem elektrycznym 0,5 t | m-g | 49.458 | 0 | 0
11 | Wyciąg | m-g | 0.17 | 0 | 0
12 | Żuraw okienny do 0,50 t | m-g | 20.155 | 0 | 0
13 | Żuraw okienny do 0,5t | m-g | 0.1 | 0 | 0
14 | Żuraw okienny przenośny 0,15 t | m-g | 4.326 | 0 | 0
| Razem | m-g | 403.812 |  | 0